## Überblick
Tageslicht-Tool Minergie-Eco® Version 2.01
Objektdaten
Projektbezeichnung
Projekt-Typ | Neubau
Bitte direkt Tabellenblätter 'Fenster' und 'Tageslicht' ausfüllen
Bauherr
Architekt
Elektroplanung
Beleuchtungsplanung
Ersteller Nachweis
Datum
Zusammenfassung der Ergebnisse
Erfasste Raumfläche total |  | 0 | m2
Raumfläche mit ungenügendem Ergebnis |  | 0 | m2
Anteil der Raumfläche mit ungenügendem Ergebnis (maximal 20%) |  | 0 | %
Tageslicht-Erfüllungsgrad über alle Räume (Erfüllungsgrad mindestens 50%) |  | 0 | %
Die Anforderungen von Minergie-Eco sind |  | nicht erfüllt
Kurzanleitung |  |  | Eine ausführliche Anleitung finden Sie auf der Minergie-Website.
Erfassen Sie zuerst die Objektdaten in diesem Blatt.
Falls es sich beim Objekt um eine Modernisierung handelt, gehen Sie zum Blatt 'Fragenkatalog_Modernisierung' und füllen dieses aus.
Falls es sich beim Objekt um einen Neubau handelt, gehen Sie zum Blatt 'Fenster'.
Anschliessend geben Sie die Fensterdaten des Gebäudes in der Tabelle 'Fenster' ein.
Als letzten Schritt erfassen Sie die Raumdaten und die im Raum verwendeten Fenster im Blatt 'Tageslicht'.
Bitte beachten Sie die beim Anklicken der Eingabefelder erscheinenden Hilfstexte.
Die Ergebnisse werden unten auf der Seite im Blatt 'Tageslicht' und im Blatt 'Überblick' ausgegeben.
Falls eine Tabelle nicht ausreichen sollte, so können Sie die Ergebnisse von anderen Blättern unten im Blatt 'Tageslicht' eintragen.
Bei Fragen zu Zertifizierungsobjekten steht Ihnen die zuständige Zertifizierungsstelle gerne zur Verfügung.
5
Anforderungen

## Fenster
Fensterdaten
| 1 | 2 | 3 | 4 | 5 | 6 | 7 | 8 | 9 | 10 | 11 | 12 | 13 | 14 | 15 | 16 | 17
| Fensterdaten | [8 empty] | Sonnenschutz und Verschattung |  |  | Berechnungen
# - | Kürzel - | Bezeichnung - | Breite m | Höhe m | Glasanteil % | Tau % | Sturzhöhe m | Auskragung m | Oberlicht - | Typ - | Steuerung - | Verschattung - | Glasfläche m2 | Sonnenschutz - | Steuerung - | Verschattung - | Balkon kB -
1 | [12 empty] | 0 | 0 | 0 | 0 | 1
2 | [12 empty] | 0 | 0 | 0 | 0 | 1
3 | [12 empty] | 0 | 0 | 0 | 0 | 1
4 | [12 empty] | 0 | 0 | 0 | 0 | 1
5 | [12 empty] | 0 | 0 | 0 | 0 | 1
6 | [12 empty] | 0 | 0 | 0 | 0 | 1
7 | [12 empty] | 0 | 0 | 0 | 0 | 1
8 | [12 empty] | 0 | 0 | 0 | 0 | 1
9 | [12 empty] | 0 | 0 | 0 | 0 | 1
10 | [12 empty] | 0 | 0 | 0 | 0 | 1
11 | [12 empty] | 0 | 0 | 0 | 0 | 1
12 | [12 empty] | 0 | 0 | 0 | 0 | 1
13 | [12 empty] | 0 | 0 | 0 | 0 | 1
14 | [12 empty] | 0 | 0 | 0 | 0 | 1
15 | [12 empty] | 0 | 0 | 0 | 0 | 1
16 | [12 empty] | 0 | 0 | 0 | 0 | 1
17 | [12 empty] | 0 | 0 | 0 | 0 | 1
18 | [12 empty] | 0 | 0 | 0 | 0 | 1
19 | [12 empty] | 0 | 0 | 0 | 0 | 1
20 | [12 empty] | 0 | 0 | 0 | 0 | 1
21 | [12 empty] | 0 | 0 | 0 | 0 | 1
22 | [12 empty] | 0 | 0 | 0 | 0 | 1
23 | [12 empty] | 0 | 0 | 0 | 0 | 1
24 | [12 empty] | 0 | 0 | 0 | 0 | 1
25 | [12 empty] | 0 | 0 | 0 | 0 | 1
26 | [12 empty] | 0 | 0 | 0 | 0 | 1
27 | [12 empty] | 0 | 0 | 0 | 0 | 1
28 | [12 empty] | 0 | 0 | 0 | 0 | 1
29 | [12 empty] | 0 | 0 | 0 | 0 | 1
30 | [12 empty] | 0 | 0 | 0 | 0 | 1
31
32
33
34
35

## Tageslicht
Typische Räume und Tageslicht
| Typische Räume |  | Raumdaten | [5 empty] | Fenster | [7 empty] | Res. | Zwischenergebnisse |  |  |  | Berechnung der Vollaststunden Projektwert | [9 empty] | Ergebnisse
Nr. - | Raumbezeichnung - | Auswahl Hauptnutzung - | Länge m | Tiefe m | Höhe m | Fläche m2 | Anzahl Stk | Raum-Reflexion - | Typ 1 - | Anzahl Stk | Typ 2 - | Anzahl Stk | Typ 3 - | Anzahl Stk | Typ 4 - | Anzahl Stk | Erf. Grad % | Raum-fläche m2 | Glasfläche m2 | Mittlerer Tau-Wert % | Mittlere Sturzhöhe m | F/B zg | Max. F/B zg0 | Refle-xion kRe | Trans-mission kT | Sonnen-schutz kSp | Umge-bung ksur | Sturz kIi | Balkon kB | Min. Voll-laststd. tL,min. | Volllaststd. TL,11 | Maximale Tageslichtstd. h/d | Projektwert Tageslichtstd. h/a | Erfüllungs- grad %
1 | [17 empty] | 0 | 0 | 0 | 0 | 0% | 0% | 0 | 1 | 0 | 0 | 1.8 | 0 | 0 | 0 | 0 | 0 | 0%
2 | [17 empty] | 0 | 0 | 0 | 0 | 0% | 0% | 0 | 1 | 0 | 0 | 1.8 | 0 | 0 | 0 | 0 | 0 | 0%
3 | [17 empty] | 0 | 0 | 0 | 0 | 0% | 0% | 0 | 1 | 0 | 0 | 1.8 | 0 | 0 | 0 | 0 | 0 | 0%
4 | [17 empty] | 0 | 0 | 0 | 0 | 0% | 0% | 0 | 1 | 0 | 0 | 1.8 | 0 | 0 | 0 | 0 | 0 | 0%
5 | [17 empty] | 0 | 0 | 0 | 0 | 0% | 0% | 0 | 1 | 0 | 0 | 1.8 | 0 | 0 | 0 | 0 | 0 | 0%
6 | [17 empty] | 0 | 0 | 0 | 0 | 0% | 0% | 0 | 1 | 0 | 0 | 1.8 | 0 | 0 | 0 | 0 | 0 | 0%
7 | [17 empty] | 0 | 0 | 0 | 0 | 0% | 0% | 0 | 1 | 0 | 0 | 1.8 | 0 | 0 | 0 | 0 | 0 | 0%
8 | [17 empty] | 0 | 0 | 0 | 0 | 0% | 0% | 0 | 1 | 0 | 0 | 1.8 | 0 | 0 | 0 | 0 | 0 | 0%
9 | [17 empty] | 0 | 0 | 0 | 0 | 0% | 0% | 0 | 1 | 0 | 0 | 1.8 | 0 | 0 | 0 | 0 | 0 | 0%
10 | [17 empty] | 0 | 0 | 0 | 0 | 0% | 0% | 0 | 1 | 0 | 0 | 1.8 | 0 | 0 | 0 | 0 | 0 | 0%
11 | [17 empty] | 0 | 0 | 0 | 0 | 0% | 0% | 0 | 1 | 0 | 0 | 1.8 | 0 | 0 | 0 | 0 | 0 | 0%
12 | [17 empty] | 0 | 0 | 0 | 0 | 0% | 0% | 0 | 1 | 0 | 0 | 1.8 | 0 | 0 | 0 | 0 | 0 | 0%
13 | [17 empty] | 0 | 0 | 0 | 0 | 0% | 0% | 0 | 1 | 0 | 0 | 1.8 | 0 | 0 | 0 | 0 | 0 | 0%
14 | [17 empty] | 0 | 0 | 0 | 0 | 0% | 0% | 0 | 1 | 0 | 0 | 1.8 | 0 | 0 | 0 | 0 | 0 | 0%
15 | [17 empty] | 0 | 0 | 0 | 0 | 0% | 0% | 0 | 1 | 0 | 0 | 1.8 | 0 | 0 | 0 | 0 | 0 | 0%
16 | [17 empty] | 0 | 0 | 0 | 0 | 0% | 0% | 0 | 1 | 0 | 0 | 1.8 | 0 | 0 | 0 | 0 | 0 | 0%
17 | [17 empty] | 0 | 0 | 0 | 0 | 0% | 0% | 0 | 1 | 0 | 0 | 1.8 | 0 | 0 | 0 | 0 | 0 | 0%
18 | [17 empty] | 0 | 0 | 0 | 0 | 0% | 0% | 0 | 1 | 0 | 0 | 1.8 | 0 | 0 | 0 | 0 | 0 | 0%
19 | [17 empty] | 0 | 0 | 0 | 0 | 0% | 0% | 0 | 1 | 0 | 0 | 1.8 | 0 | 0 | 0 | 0 | 0 | 0%
20 | [17 empty] | 0 | 0 | 0 | 0 | 0% | 0% | 0 | 1 | 0 | 0 | 1.8 | 0 | 0 | 0 | 0 | 0 | 0%
21 | [17 empty] | 0 | 0 | 0 | 0 | 0% | 0% | 0 | 1 | 0 | 0 | 1.8 | 0 | 0 | 0 | 0 | 0 | 0%
22 | [17 empty] | 0 | 0 | 0 | 0 | 0% | 0% | 0 | 1 | 0 | 0 | 1.8 | 0 | 0 | 0 | 0 | 0 | 0%
23 | [17 empty] | 0 | 0 | 0 | 0 | 0% | 0% | 0 | 1 | 0 | 0 | 1.8 | 0 | 0 | 0 | 0 | 0 | 0%
24 | [17 empty] | 0 | 0 | 0 | 0 | 0% | 0% | 0 | 1 | 0 | 0 | 1.8 | 0 | 0 | 0 | 0 | 0 | 0%
25 | [17 empty] | 0 | 0 | 0 | 0 | 0% | 0% | 0 | 1 | 0 | 0 | 1.8 | 0 | 0 | 0 | 0 | 0 | 0%
26 | [17 empty] | 0 | 0 | 0 | 0 | 0% | 0% | 0 | 1 | 0 | 0 | 1.8 | 0 | 0 | 0 | 0 | 0 | 0%
27 | [17 empty] | 0 | 0 | 0 | 0 | 0% | 0% | 0 | 1 | 0 | 0 | 1.8 | 0 | 0 | 0 | 0 | 0 | 0%
28 | [17 empty] | 0 | 0 | 0 | 0 | 0% | 0% | 0 | 1 | 0 | 0 | 1.8 | 0 | 0 | 0 | 0 | 0 | 0%
29 | [17 empty] | 0 | 0 | 0 | 0 | 0% | 0% | 0 | 1 | 0 | 0 | 1.8 | 0 | 0 | 0 | 0 | 0 | 0%
30 | [17 empty] | 0 | 0 | 0 | 0 | 0% | 0% | 0 | 1 | 0 | 0 | 1.8 | 0 | 0 | 0 | 0 | 0 | 0%
| Ergebnisse |  |  |  | Resultate aus diesem Blatt |  |  |  | Übertrag aus anderen Blättern |  |  |  | Gesamtresultat |  |  |  |  | Summen
| Bezeichnung |  |  |  | Gesamtfläche |  | Resultat |  | Gesamtfläche |  | Resultat |  | Gesamtfläche |  | Resultat
| Tageslicht-Erfüllungsgrad über alle Räume (Erfüllungsgrad mindestens 50%) |  |  |  | 0 | m2 | 0 | % |  | m2 |  | % | 0 | m2 | 0 | % |  | 0 | [15 empty] | 0
| Anteil der Raumfläche mit ungenügendem Ergebnis (maximal 20%) |  |  |  | 0 | m2 | 0 | % |  | m2 |  |  | 0 | m2 | 0 | % |  | 0
| Die Anforderungen von MINERGIE-ECO sind | [11 empty] | nicht erfüllt

## Fragenkatalog_Modernisierung
Fragenkatalog für Modernisierungen
Fragen |  |  |  | Antwort
Werden die Fensteröffnungen grundsätzlich beibehalten oder vergrössert?
Werden die Glasflächen grundsätzlich beibehalten oder vergrössert?
Wurde bei der Wahl der Verglasung auf einen hohen Transmissionswert geachtet?
Werden keine Elemente (z.B. Balkone, Vordächer) an die Fassade gebaut, welche den Tageslichteinfall verschlechtert?
Wurden die Räume grundsätzlich (mind. Decken und Wände) mit heller Farben gestrichen?
Zusammenfassung
DIESES ARBEITSBLATT IST NUR BEI MODERNISIERUNGSPROJEKTEN AUSZUFÜLLEN
Gebäudekategorie (Auswahl durch Anklicken der entsprechenden Schaltfläche)
Wohnen | Verwaltung | Schule
TRUE | FALSE | FALSE | Gebäude mit einem eher kleinen Anteil Fenster- an Fassadenfläche |  | 800%
FALSE | FALSE | FALSE | Gebäude mit einem mittleren Anteil Fenster- an Fassadenfläche
FALSE | FALSE | FALSE | Gebäude mit einem grossen Anteil Fenster- an Fassadenfläche
5
Anforderungen
Anforderungen

## Constants (hidden)
Konstanten
Name | Wert1 | Wert2 | Wert3 | Wert4
Sprachwahl | Deutsch
Password | Intep01
JaNein | Ja
Nein
Bewertungsskala Sanierung | Ja | 30% | 0.3
| Nein | 40%
| Nein | 50%
Projekttyp | Neubau
Modernisierung
Raumreflexion | Hell | 1
| Normal | 1.1
| Dunkel | 1.5
Sonnenschutz | Helle Lamellen mit Umlenksystem | 1
| Helle Lamellen ohne Umlenksystem | 1.1
| Mittelhelle Lamellen, lichtdurchlässiger Stoff | 1.2
| Dunkle Lamellen, wenig durchlässiger Stoff | 1.3
| Lichtundurchlässiger Behang | 1.4
Sonnenschutzsteuerung | Motorbetrieben, automatisch, Lamellennachführung | 1
| Motorbetrieben, automatisch, Berücks. Verschattung | 1.1
| Motorbetrieben, automatisch | 1.2
| Motorbetrieben, manuell | 1.3
| Manuell | 1.4
Horizontverschattung | Freie Sicht, keine oder geringe Verschattung durch Umgebung | 1
| Mittlere Verschattung, Verbauungshöhenwinkel 15°-35° | 1.2
| In der Stadt oder grosse Verschattung durch Umgebung | 1.4
Beleuchtungsstärke | Raumnutzung | Evm | k0 | E0
| Ausstellungshalle | 300 | 2 | 600
| Behandlungsraum (Spital) | 500 | 1.5 | 750
| Bettenzimmer (Spital) | 100 | 3 | 300
| Bibliothek | 200 | 1.5 | 300
| Einzel-, Gruppenbüro | 500 | 1 | 500
| Fachgeschäft | 300 | 2.5 | 750
| Fitnessraum | 300 | 1 | 300
| Grossraumbüro | 500 | 1 | 500
| Hörsaal | 500 | 1 | 500
| Hotel-Empfang/Lobby | 100 | 3 | 300
| Hotelzimmer | 50 | 6 | 300
| Küche SB-Restaurant | 500 | 1 | 500
| Küche zu Restaurant | 500 | 1 | 500
| Küche, Teeküche | 200 | 1 | 200
| Laborraum | 500 | 1 | 500
| Lebensmittelverkauf | 300 | 2.5 | 750
| Lehrerzimmer | 300 | 1 | 300
| Mehrzweckhalle | 300 | 1 | 300
| Produktion (feine Arbeit) | 500 | 1 | 500
| Produktion (grobe Arbeit) | 300 | 1 | 300
| Restaurant | 200 | 1.5 | 300
| Schalterhalle, Empfang | 200 | 1.5 | 300
| Schulfachraum | 500 | 1 | 500
| Schulzimmer | 500 | 1 | 500
| Schwimmhalle | 300 | 1 | 300
| Selbstbedienungsrestaurant | 200 | 1.5 | 300
| Sitzungszimmer | 500 | 1 | 500
| Stationszimmer | 300 | 1.667 | 500
| Turnhalle | 300 | 1.667 | 500
| Verkauf Möbel, Bau, Garten | 300 | 2 | 600
| Vorstellungsraum | 300 | 1 | 300
| Wohn-, Schlafzimmer | 50 | 2 | 100
Bewertungsskala | Gut | 0.7 | 100 | gut erfüllt
| Befriedigend | 0.5 | 0.7 | erfüllt
| Ungenügend | 0 | 0.5 | nicht erfüllt
Mindesterfüllung | 50%
MaxUFläche | 20%
Version | Version 2.01
Tabellen und Hilfstexte umbenennen

## Texte (hidden)
Texte
Tabelle Überblick
ID | Gewählt | Deutsch | Francais | Italiano | English
A1 | Tageslicht-Tool Minergie-Eco® | Tageslicht-Tool Minergie-Eco® | Outil Lumière de Jour Minergie-Eco® | Strumento illuminazione naturale Minergie-Eco® | Daylight-Tool Minergie-Eco
A3 | Objektdaten | Objektdaten | Objet | Dati Ogetto | Object data
A5 | Projektbezeichnung | Projektbezeichnung | Projet | Progetto | Project
A8 | Projekt-Typ | Projekt-Typ | Type de projet | Tipo d'intervento | Project type
A11 | Bauherr | Bauherr | Maître de l'ouvrage | Costruttore | A11_E
A14 | Architekt | Architekt | Architecte | Architetto | Architect
A17 | Elektroplanung | Elektroplanung | Planificateur électricité | Prog. Imp. elettrico | Electrical planner
A20 | Beleuchtungsplanung | Beleuchtungsplanung | Planificateur éclairage | Prog. illuminotecnica | Lighting planner
A23 | Ersteller Nachweis | Ersteller Nachweis | Concepteur du justificatif | Autore verifica | Author of verification
A26 | Datum | Datum | Date | Data | Date
A28 | Zusammenfassung der Ergebnisse | Zusammenfassung der Ergebnisse | Récapitulation | Riassunto | Overview
A30 | Erfasste Raumfläche total | Erfasste Raumfläche total | Surface nette totale | Superficie netta totale | Total floor area
A31 | Raumfläche mit ungenügendem Ergebnis | Raumfläche mit ungenügendem Ergebnis | Surface avec un résultat insuffisant | Superficie principale con valutazione insufficiente | Floor area with insufficient result
A34 | Die Anforderungen von Minergie-Eco sind | Die Anforderungen von Minergie-Eco sind | Les exigences du label Minergie-Eco | Le esigenze Minergie-Eco | The requirements of Minergie-Eco are
A36 | Kurzanleitung | Kurzanleitung | Procédé | Procedimento | Quick guide
D36 | Eine ausführliche Anleitung finden Sie auf der Minergie-Website. | Eine ausführliche Anleitung finden Sie auf der Minergie-Website. | Des instructions détaillées peuvent être trouvées sur le site internet de Minergie. | Istruzioni dettagliate possono essere trovate sul sito web Minergie. | Detailed instructions are available on the Minergie website
A38 | Erfassen Sie zuerst die Objektdaten in diesem Blatt. | Erfassen Sie zuerst die Objektdaten in diesem Blatt. | Saisissez d'abord les données du projet dans cette feuille. | Immettere prima i dati dell’oggetto in questa scheda. | First, fill out the fileds for the object data in this sheet.
A39 | Falls es sich beim Objekt um eine Modernisierung handelt, gehen Sie zum Blatt 'Fragenkatalog_Modernisierung' und füllen dieses aus. | Falls es sich beim Objekt um eine Modernisierung handelt, gehen Sie zum Blatt 'Fragenkatalog_Modernisierung' und füllen dieses aus. | Si le projet est une modernisation, allez sur la feuille 'Fragenkatalog_Modernisierung' et remplissez-la. | Se l’oggetto è un ammodernamento, andare al foglio 'Fragenkatalog_Modernisierung' . | If the project is undergoing a renovation, select the sheet 'Fragenkatalog_Modernisierung' and answer the questions.
A40 | Falls es sich beim Objekt um einen Neubau handelt, gehen Sie zum Blatt 'Fenster'. | Falls es sich beim Objekt um einen Neubau handelt, gehen Sie zum Blatt 'Fenster'. | Si le projet est une nouvelle contruction, allez sur la feuille 'Fenster'. | Se l’oggetto è un nuovo edificio, andare al foglio 'Fenster'. | If the project is a new building, select the sheet 'Fenster'.
A41 | Anschliessend geben Sie die Fensterdaten des Gebäudes in der Tabelle 'Fenster' ein. | Anschliessend geben Sie die Fensterdaten des Gebäudes in der Tabelle 'Fenster' ein. | Saisissez ensuite les données des fenêtres du bâtiment dans le tableau 'Fenster'. | Immettere quindi i dati delle finestre dell' edificio nella tabella 'Fenster'. | Now, enter the windows data in the sheet 'Fenster'.
A42 | Als letzten Schritt erfassen Sie die Raumdaten und die im Raum verwendeten Fenster im Blatt 'Tageslicht'. | Als letzten Schritt erfassen Sie die Raumdaten und die im Raum verwendeten Fenster im Blatt 'Tageslicht'. | Pour terminer, saisissez les données des locaux et les fenêtres utilisées dans la feuille 'Tageslicht'. | Infine, nella scheda 'Tageslicht', inserire i dati del locale e delle finestre di pertinenza. | At last, select the sheet 'Tageslicht' and enter the room data.
A43 | Bitte beachten Sie die beim Anklicken der Eingabefelder erscheinenden Hilfstexte. | Bitte beachten Sie die beim Anklicken der Eingabefelder erscheinenden Hilfstexte. | Des textes d'aide apparaissent lorsque vous cliquez sur les zones de saisie. | Si prega di leggere gli aiuti che appaiono quando si clicca su un camp di immissione. | Please consider the help texts which appear as soon as you click on a cell.
A44 | Die Ergebnisse werden unten auf der Seite im Blatt 'Tageslicht' und im Blatt 'Überblick' ausgegeben. | Die Ergebnisse werden unten auf der Seite im Blatt 'Tageslicht' und im Blatt 'Überblick' ausgegeben. | Les résultats seront affichés au bas de la page 'Tageslicht' et 'Überblick'. | I risultati vengono visualizzati in fondo alla pagina nei fogli 'Überblick' e 'Tageslicht'. | The results are displayed on the bottom of the sheet 'Tageslicht' and on the sheet 'Überblick'.
A45 | Falls eine Tabelle nicht ausreichen sollte, so können Sie die Ergebnisse von anderen Blättern unten im Blatt 'Tageslicht' eintragen. | Falls eine Tabelle nicht ausreichen sollte, so können Sie die Ergebnisse von anderen Blättern unten im Blatt 'Tageslicht' eintragen. | Si un tableau n'est pas suffisant, vous pouvez saisir les résultats des autres feuilles dans la feuille 'Tageslicht' ci-dessous. | Se una tabella non è sufficiente, è possibile inserire i risultati di altri fogli in fondo al foglio 'Tageslicht'. | If the number of rows is insufficient, you can report the results of other tools on the bottom of sheet 'Tageslicht'.
A46 | Bei Fragen zu Zertifizierungsobjekten steht Ihnen die zuständige Zertifizierungsstelle gerne zur Verfügung. | Bei Fragen zu Zertifizierungsobjekten steht Ihnen die zuständige Zertifizierungsstelle gerne zur Verfügung. | Si vous avez des questions concernant la certification, veuillez contacter l'office de certification correspondant. | Se avete domande sugli oggetti di certificazione, contattate il centro di certificazione competente. | If you have questions on certified objects, don't hesitate to ask the staff of the certification offices.
Tabelle Fenster
ID | Gewählt | Deutsch | Francais | Italiano | English
A1 | Fensterdaten | Fensterdaten | Donées des Fenêtres | Dati di Finestre | Window data
B3 | Fensterdaten | Fensterdaten | Donées des Fenêtres | Dati di Finestre | Window data
B4 | Kürzel - | Kürzel - | Abrév. - | Abbrev. - | Key -
C4 | Bezeichnung - | Bezeichnung - | Désignation - | Descrizione - | Description -
D4 | Breite m | Breite m | Lon-gueur m | Larghe-zza m | Length -
E4 | Höhe m | Höhe m | Hau-teur m | Profon-dità m | Height -
F4 | Glasanteil % | Glasanteil % | Part vitré % | Port. vetrata % | Glazing portion %
G4 | Tau % | Tau % | Transm. Vitrage % | Coeff. di luminos. % | Transm. Glazing %
H4 | Sturzhöhe m | Sturzhöhe m | Hauteur du linteau m | Distanza dal soffitto m | Height of lintel m
I4 | Auskragung m | Auskragung m | Porte-à-faux m | Sporgenza m | Projection m
J4 | Oberlicht - | Oberlicht - | Lumière zénithale - | Lucernari - | Skylight -
K3 | Sonnenschutz und Verschattung | Sonnenschutz und Verschattung | Protéction solaire et ombrage | Protezione solare e ombreggiatura | Solar protection and shading
K4 | Typ - | Typ - | Type - | Tipo - | Type -
L4 | Steuerung - | Steuerung - | Contrôle - | Controllo - | Control -
M4 | Verschattung - | Verschattung - | Ombrage horizon - | Ombreggiatura - | Shading -
Tabelle Tageslicht
ID | Gewählt | Deutsch | Francais | Italiano | English
A1 | Typische Räume und Tageslicht | Typische Räume und Tageslicht | Locaux types et lumière du jour | Locali tipo e illuminazione naturale | Room types and daylight
B3 | Typische Räume | Typische Räume | Locaux types | Locale Tipo | Room types
R3 | Res. | Res. | Rés. | Ris. | Res.
A4 | Nr. | Nr. | Nr. | Nr. | No.
B4 | Raumbezeichnung - | Raumbezeichnung - | Désignation du local - | Designazione locale - | Room description -
C4 | Auswahl Hauptnutzung - | Auswahl Hauptnutzung - | Affectation standard - | Utilizzo - | Usage -
D3 | Raumdaten | Raumdaten | Donées du local | Dati dello locale | Room data
D4 | Länge m | Länge m | Lon-gueur m | Larghe-zza m | Length -
E4 | Tiefe m | Tiefe m | Pro-fondeur m | Profon-dità m | Width -
F4 | Höhe m | Höhe m | Hauteur m | Alte-zza m | Height -
G4 | Fläche m2 | Fläche m2 | Surface nette m2 | Superfi-cie m2 | Floor Area m2
H4 | Anzahl Stk | Anzahl Stk | Nombre pce | Quantità n. | Number pcs
I4 | Raum-Reflexion - | Raum-Reflexion - | Mix de réflexion - | Riflessi-one - | Room reflection -
J3 | Fenster | Fenster | Fenêtres | Finestre | Windows
J4 | Typ 1 - | Typ 1 - | Type 1 - | Tipo 1 - | Type 1 -
K4 | Anzahl Stk | Anzahl Stk | Nombre pce | Qantità n. | Number pcs
L4 | Typ 2 - | Typ 2 - | Type 2 - | Tipo 2 - | Type 2 -
M4 | Anzahl Stk | Anzahl Stk | Nombre pce | Qantità n. | Number pcs
N4 | Typ 3 - | Typ 3 - | Type 3 - | Tipo 3 - | Type 3 -
O4 | Anzahl Stk | Anzahl Stk | Nombre pce | Qantità n. | Number pcs
P4 | Typ 4 - | Typ 4 - | Type 4 - | Tipo 4 - | Type 4 -
Q4 | Anzahl Stk | Anzahl Stk | Nombre pce | Qantità n. | Number pcs
R4 | Erf. Grad % | Erf. Grad % | Degré lum. % | Quota illum. % | Dayl. auton. %
B36 | Ergebnisse | Ergebnisse | Résultats | Risultati | Results
F36 | Resultate aus diesem Blatt | Resultate aus diesem Blatt | Résultats de cette feuille | Risultati di questo foglio | Results from this sheet
J36 | Übertrag aus anderen Blättern | Übertrag aus anderen Blättern | Report des autres feuilles | Riporto da altri fogli | Report from other calculations
N36 | Gesamtresultat | Gesamtresultat | Résultats globales | Risultati globali | Total of Results
B37 | Bezeichnung | Bezeichnung | Déscription | Descrizione | Description
F37 | Gesamtfläche | Gesamtfläche | Surface nette | Superficie netto | Total Floor Area
H37 | Resultat | Resultat | Résultat | Risultato | Result
N37 | Gesamtfläche | Gesamtfläche | Surface nette | Superficie netto | Total Floor Area
J37 | Gesamtfläche | Gesamtfläche | Surface nette | Superficie netto | Total Floor Area
L37 | Resultat | Resultat | Résultat | Risultato | Result
P37 | Resultat | Resultat | Résultat | Risultato | Result
B38 | Tageslicht-Erfüllungsgrad über alle Räume (Erfüllungsgrad mindestens | Tageslicht-Erfüllungsgrad über alle Räume (Erfüllungsgrad mindestens | Degré total d'autonomie en lumière du jour (degré rempli min. | Quota d'illuminazione naturale (min.) | Portion of daylight autonomy (min.
B39 | Anteil der Raumfläche mit ungenügendem Ergebnis (maximal | Anteil der Raumfläche mit ungenügendem Ergebnis (maximal | Part de surface avec un résultat insuffisant (max. | Quota di superficie con un risultato insufficiente (max. | Portion of floor area with insufficient daylight (max.
B40 | Die Anforderungen von MINERGIE-ECO sind | Die Anforderungen von MINERGIE-ECO sind | Les exigences de Minergie-Eco sont de (au total) | Le esigenze per Minergie-Eco | The requirements of Minergie-Eco are
Tabelle Fragenkatalog Modernisierung
ID | Gewählt | Deutsch | Francais | Italiano | English
A1 | Fragenkatalog für Modernisierungen | Fragenkatalog für Modernisierungen | Liste de questions dans le cas d'une rénovation | Questionario ammodernamento | Questionnaire for renovations
A3 | Fragen | Fragen | Quéstions | Domande | Question
E3 | Antwort | Antwort | Réponse | Risposte | Answer
A5 | Werden die Fensteröffnungen grundsätzlich beibehalten oder vergrössert? | Werden die Fensteröffnungen grundsätzlich beibehalten oder vergrössert? | Les ouvertures des fenêtres sont-elles maintenues ou augmentées? | Le aperture delle finestre sono generalmente mantenute o aumentate? | The window openings are generally maintained or augmented
A7 | Werden die Glasflächen grundsätzlich beibehalten oder vergrössert? | Werden die Glasflächen grundsätzlich beibehalten oder vergrössert? | Les surfaces de vitrage sont-elles maintenues ou augmentées? | Le superfici di vetro sono generalmente mantenute o aumentate? | The window areas are generally maintained or augmented
A9 | Wurde bei der Wahl der Verglasung auf einen hohen Transmissionswert geachtet? | Wurde bei der Wahl der Verglasung auf einen hohen Transmissionswert geachtet? | A-t-on prêté attention, lors du choix du vitrage, à choisir une valeur de transmission lumineuse élevée? | Il vetro scelto posside un fattore "g" alto? | The selected glazings have a high daylight transmission factor
A11 | Werden keine Elemente (z.B. Balkone, Vordächer) an die Fassade gebaut, welche den Tageslichteinfall verschlechtert? | Werden keine Elemente (z.B. Balkone, Vordächer) an die Fassade gebaut, welche den Tageslichteinfall verschlechtert? | Pas d'éléments (p.ex, les balcons, les avant-toits) construits sur la façade qui diminuent la lumière du jour? | Non sono previsti nuovi elementi che ombreggiano la facciata (es. balconi, gronde, sporgenze…) ? | There are no new elements which lead to a shading of the facade
A13 | Wurden die Räume grundsätzlich (mind. Decken und Wände) mit heller Farben gestrichen? | Wurden die Räume grundsätzlich (mind. Decken und Wände) mit heller Farben gestrichen? | Les pièces (au moins les plafonds et les murs) ont-elles été peintes principalement avec des couleurs claires? | I locali sono dipinti con colori chiari? | The room surfaces are painted in light colour
A17 | Zusammenfassung | Zusammenfassung | Compte-rendu | Riassunto | Summary
A19 | DIESES ARBEITSBLATT IST NUR BEI MODERNISIERUNGSPROJEKTEN AUSZUFÜLLEN | DIESES ARBEITSBLATT IST NUR BEI MODERNISIERUNGSPROJEKTEN AUSZUFÜLLEN | CET ONGLET NE DOIT ÊTRE REMPLI QUE DANS LE CAS D’UNE RÉNOVATION | QUESTO FOGLIO DEVE ESSERE COMPLETATO UNICAMENTE IN CASO DI AMMODERNAMENTO | THIS SHEET IS ONLY FOR RENOVATIONS
A19 | Die Anforderungen von MINERGIE-ECO an Modernisierungen sind erfüllt. Es wird automatisch ein Tageslichterfüllungsgrad von 50% angenommen (genügend) | Die Anforderungen von MINERGIE-ECO an Modernisierungen sind erfüllt. Es wird automatisch ein Tageslichterfüllungsgrad von 50% angenommen (genügend) | Les exigences du label MINERGI-ECO pour la rénovation sont remplies. Il est considéré automatiquement un degré de réalisation de lumière du jour de 50% (suffisant). | Il requisito MINERGIE-ECO per ammodernamenti é automaticamente rispettato con un valore di rispetto pari al 50% (sufficiente), non è necessario effettuare calcoli piu dettagliati. | The requirements of Minergie-Eco are automatically respected with a daylight value of 50%. A more detailed calculation is not necessary.
A19 | Bitte füllen Sie das Arbeitsblatt 'Tageslicht' für den Zustand nach der Modernisierung aus und bestimmen sie eine Gebäudekategorie die ihrem Gebäude am nächsten kommt: | Bitte füllen Sie das Arbeitsblatt 'Tageslicht' für den Zustand nach der Modernisierung aus und bestimmen sie eine Gebäudekategorie die ihrem Gebäude am nächsten kommt: | Veuillez remplir la feuille 'Lumière du jour' pour l'état après rénovation et déterminer la catégorie de bâtiment qui correspond le mieux à votre projet: | Il requisito MINERGIE-ECO per ammodernamenti non é rispettato, è necessario effettuare calcoli piu dettagliati (compilare il foglio calcolo illuminazione naturale). | The requirements of Minergie-Eco are not respected. A detailed calculation is mandatory.
A21 | Gebäudekategorie (Auswahl durch Anklicken der entsprechenden Schaltfläche) | Gebäudekategorie (Auswahl durch Anklicken der entsprechenden Schaltfläche) | Catégorie de bâtiments (cliquez le bouton) | Categorie degli edifici (cliccare su tasto) | Building categories (click on the button)
A23 | Wohnen | Wohnen | Habitat | Abitativo | Dwelling
B23 | Verwaltung | Verwaltung | Administration | Amministrativo | Office
C23 | Schule | Schule | École | Scuola | School
D25 | Gebäude mit einem eher kleinen Anteil Fenster- an Fassadenfläche | Gebäude mit einem eher kleinen Anteil Fenster- an Fassadenfläche | Bâtiments avec une faible proportion de fenêtres | Edificio con una piccola percentuale vetrata | Building with a small portion of glazing
D27 | Gebäude mit einem mittleren Anteil Fenster- an Fassadenfläche | Gebäude mit einem mittleren Anteil Fenster- an Fassadenfläche | Bâtiments avec proportion moyenne de fenêtres | Edifico con una percentuale vetrata media | Building with a medium portion of glazing
D29 | Gebäude mit einem grossen Anteil Fenster- an Fassadenfläche | Gebäude mit einem grossen Anteil Fenster- an Fassadenfläche | Bâtiment avec une proportion élevée de fenêtres | Edificio con una grande percentuale vetrata | Building with a high portion of glazing
Auswahlfelder und Textkonstanten
ID | Gewählt | Deutsch | Francais | Italiano | English
Raumnutzung | Ausstellungshalle | Ausstellungshalle | Halle d'exposition | Sala espositiva | Exhibition Hall
| Behandlungsraum (Spital) | Behandlungsraum (Spital) | Locaux médicaux | Locale medico | Medical Rooms
| Bettenzimmer (Spital) | Bettenzimmer (Spital) | Chambre d'hôpital | Camere d'ospedale | Hospital room
| Bibliothek | Bibliothek | Bibliothèque | Biblioteca | Library
| Einzel-, Gruppenbüro | Einzel-, Gruppenbüro | Bureau individuel, collectif | Singoli uffici o uffici collettivi | Office
| Fachgeschäft | Fachgeschäft | Magasin spécialisé | Commercio specializzato | Specialty Store
| Fitnessraum | Fitnessraum | Salle de fitness | Sala Fitness | Fitness Room
| Grossraumbüro | Grossraumbüro | Bureau paysagé | Open space | Open Space Office
| Hörsaal | Hörsaal | Auditoire | Auditorio | Auditorium
| Hotel-Empfang/Lobby | Hotel-Empfang/Lobby | Réception, zone d'accueil | Ricezione hotel/Lobby | Reception, Lobby
| Hotelzimmer | Hotelzimmer | Chambre d'hôtel | Camera d'hotel | Hotel Room
| Küche SB-Restaurant | Küche SB-Restaurant | Cuisine de restaurant self-service | Cucina ristorante self-service | Kitchen for self-service Restaurant
| Küche zu Restaurant | Küche zu Restaurant | Cuisine de restaurant | Cucina ristorante | Kitchen for Restaurant
| Küche, Teeküche | Küche, Teeküche | Cuisine, cuisine d'étage | Cucina | Kitchen
| Laborraum | Laborraum | Laboratoire | Laboratorio | Laboratory
| Lebensmittelverkauf | Lebensmittelverkauf | Magasin d'alimentation | Commercio alimentari | Grocery Store
| Lehrerzimmer | Lehrerzimmer | Salle des maîtres/ lieu de séjour | Aula docenti | Teacher's Room
| Mehrzweckhalle | Mehrzweckhalle | Salle polyvalente | Sala multiuso | Multi-purpose Hall
| Produktion (feine Arbeit) | Produktion (feine Arbeit) | Production (travail fin) | Produzione (di precisione) | Production (precision work)
| Produktion (grobe Arbeit) | Produktion (grobe Arbeit) | Production (travail lourd) | Produzione (lavori pesanti) | Production (heavy work)
| Restaurant | Restaurant | Restaurant | Ristorante | Restaurant
| Schalterhalle, Empfang | Schalterhalle, Empfang | Hall des guichets, zone clientèle | Sportello/Accettazione | Counter area, Lobby
| Schulfachraum | Schulfachraum | Salle d'école spéciale | Aule speciali | Specialty Classroom
| Schulzimmer | Schulzimmer | Salle d'école | Aule | Classroom
| Schwimmhalle | Schwimmhalle | Piscine couverte | Piscina | Indoor Swimming Pool
| Selbstbedienungsrestaurant | Selbstbedienungsrestaurant | Restaurant self-service | Ristorante self-service | Self-Service Restaurant
| Sitzungszimmer | Sitzungszimmer | Salle de réunion | Sala riunioni | Meeting Room
| Stationszimmer | Stationszimmer | Bureau de service hospitalier | Sala infermieri | Nurse room
| Turnhalle | Turnhalle | Salle de gymnastique | Palestra | Gymnasium
| Verkauf Möbel, Bau, Garten | Verkauf Möbel, Bau, Garten | Magasin de meubles, bricolage et jardin | Commercio mobili, fai da te e giardino | Furniture, Hardware, Gardening Store
| Vorstellungsraum | Vorstellungsraum | Salle de spectacle | Sala per spettacoli | Presentation room
| Wohn-, Schlafzimmer | Wohn-, Schlafzimmer | Séjour, chambre à coucher | Soggiorno, camera | Living Room, Bedroom
Raumreflexion | Hell | Hell | clair | chiaro | light
| Normal | Normal | normal | normale | normal
| Dunkel | Dunkel | sombre | scuro | dark
Sonnenschutz | Helle Lamellen mit Umlenksystem | Helle Lamellen mit Umlenksystem | Lamelles claires avec système de déflexion | Lamelle chiare con sistema di riflessione | Lightly coloured blinds, with reflection system
| Helle Lamellen ohne Umlenksystem | Helle Lamellen ohne Umlenksystem | Lamelles claires sans système de déflexion | Lamelle chiare senza sistema di riflessione | Lightly coloured blinds, without reflection system
| Mittelhelle Lamellen, lichtdurchlässiger Stoff | Mittelhelle Lamellen, lichtdurchlässiger Stoff | Lamelles moyennement claires ou store en tissu translucide | Lamelle media chiare o tenda traslucida | Medium light blinds or translucent fabric
| Dunkle Lamellen, wenig durchlässiger Stoff | Dunkle Lamellen, wenig durchlässiger Stoff | Lamelles foncées ou store en tissu peu translucide | Lamelle scure o tenda poco traslucida | Dark blinds or dense fabric
| Lichtundurchlässiger Behang | Lichtundurchlässiger Behang | Store non translucide | tenda non traslucida | Non translucent solar protection
Sonnenschutzsteuerung | Motorbetrieben, automatisch, Lamellennachführung | Motorbetrieben, automatisch, Lamellennachführung | Motorisé, automatique et à guidage des lamelles | Motorizzato, automatico con guida per le lamelle | Motorized, automatic, with positioning of blinds
| Motorbetrieben, automatisch, Berücks. Verschattung | Motorbetrieben, automatisch, Berücks. Verschattung | Motorisé, automatique, tenant compte de l'ombragement | Motorizzato, automatico, tenendo conto degli ombrggiamenti | Motorized, automatic, shading taken into account
| Motorbetrieben, automatisch | Motorbetrieben, automatisch | Motorisé à commande automatique | Motorizzato, automatico | Motorized with automatic actuation
| Motorbetrieben, manuell | Motorbetrieben, manuell | Motorisé à actionnement manuel | Motorizzato, manuale | Motorized with manual actuation
| Manuell | Manuell | Manuel | Manuale | Manual
Horizontverschattung | Freie Sicht, keine oder geringe Verschattung durch Umgebung | Freie Sicht, keine oder geringe Verschattung durch Umgebung | Terrain découvert, pas ou peu d'ombre projetée par des éléments extérieurs | Terreno aperto, o poco ombraggiamento | Open field, no or few shading
| Mittlere Verschattung, Verbauungshöhenwinkel 15°-35° | Mittlere Verschattung, Verbauungshöhenwinkel 15°-35° | Ombragement moyen, angle d'ombragement entre 15° et 35° | Ombraggiamento medio, angolo d'ombraggiamento tra i 15° e i 35° | Medium shaded, shading angle between 15° and 35°
| In der Stadt oder grosse Verschattung durch Umgebung | In der Stadt oder grosse Verschattung durch Umgebung | Emplacement en ville, ombragement important | Situato in città, ombraggiamento importante | Situated in city, heavily shaded
Bewertung | gut erfüllt | gut erfüllt | sont bien remplies | sono ampiamente soddisfatte | well fulfilled
| erfüllt | erfüllt | sont remplies | sono soddisfatte | fulfilled
| nicht erfüllt | nicht erfüllt | ne sont pas remplies | non sono soddisfatte | not met
Projekttyp | Neubau | Neubau | Nouveau bâtiment | Nuova Costruzione | New Construction
| Modernisierung | Modernisierung | Rénovation | Ammodernamento | Renovation
Bemerkung Typ | Bitte zuerst Tabelle 'Fragenkatalog_Modernisierung' ausfüllen. | Bitte zuerst Tabelle 'Fragenkatalog_Modernisierung' ausfüllen. | Veuillez remplir en premier la feuille 'Fragenkatalog_Modernisierung' | Riempire il foglio 'Fragenkatalog_Modernisierung' | Please fill out the sheet 'Fragenkatalog_Modernisierung' first
| Bitte direkt Tabellenblätter 'Fenster' und 'Tageslicht' ausfüllen | Bitte direkt Tabellenblätter 'Fenster' und 'Tageslicht' ausfüllen | Veuillez remplir directement les feuilles 'Fenster' et 'Tageslicht' | Riempire le foglie 'Fenster' e 'Tageslicht' | Please fill out the sheets 'Fenster' and 'Tageslicht'
JaNein | Ja | Ja | Oui | Si | Yes
| Nein | Nein | Non | No | No
Tabellennamen | Überblick | Überblick | Résumé | Riassunto | Overview
| Fenster | Fenster | Fenêtres | Finestre | Windows
| Tageslicht | Tageslicht | Lumière_du_jour | Illuminazione_naturale | Daylight
| Fragenkatalog_Modernisierung | Fragenkatalog_Modernisierung | Questionnaire_rénovation | Questionario_ammodernamento | Questionaire_renovations
Eingabemeldungen
Tabelle | Adresse | Gewählt | Deutsch | Francais | Italiano | English
2 | B5:B39 | Kürzel | Kürzel | Abbréviation | Abbreviazioni | Key
|  | Bitte geben Sie eine Kurzbezeichnung ein (max. 4 Zeichen) | Bitte geben Sie eine Kurzbezeichnung ein (max. 4 Zeichen) | Veuillez saisir un nom court (max. 4 caractères) | Immettere un nome breve (max. 4 caratteri) | Please enter an easy to remember Code (max. 4 characters)
|  | Fehler | Fehler | Erreur | Errore | Error
|  | Sie dürfen nur maximal 4 Zeichen eingeben. | Sie dürfen nur maximal 4 Zeichen eingeben. | Vous ne pouvez saisir que 4 caractères au maximum. | È possibile immettere solo un massimo di 4 caratteri. | You must not enter more than 4 characters.
2 | C5:C39 | Bezeichnung | Bezeichnung | Désignation | Denominazione | Description
|  | Bitte geben Sie eine Bezeichnung für das Fenster ein | Bitte geben Sie eine Bezeichnung für das Fenster ein | Veuillez saisir un nom pour la fenêtre | Inserisci un nome per la finestra | Please enter a description for the window.
|  | Fehler | Fehler | Erreur | Errore | Error
|  | Sie dürfen nur maximal 25 Zeichen eingeben. | Sie dürfen nur maximal 25 Zeichen eingeben. | Vous ne pouvez saisir que 25 caractères au maximum. | È possibile immettere al massimo 25 caratteri. | You must not enter more than 25 characters.
2 | D5:D39 | Breite | Breite | Largeur | Larghezza | Width
|  | Geben Sie die Breite des Fensters (Öffnungslichtmass) ein. | Geben Sie die Breite des Fensters (Öffnungslichtmass) ein. | Entrez la largeur de la fenêtre (vide de maçonnerie). | Immettere la larghezza della finestra (misura in luce). | Please enter the width of the window.
|  | Fehler | Fehler | Erreur | Errore | Error
|  | Sie müssen Werte zwischen 0 und 999 eingeben. | Sie müssen Werte zwischen 0 und 999 eingeben. | Vous devez saisir des valeurs entre 0 et 999. | È necessario immettere valori compresi tra 0 e 9999. | You must enter values between 0 and 999.
2 | E5:E39 | Höhe | Höhe | Hauteur | Altezza | Height
|  | Geben Sie die Höhe des Fensters (Öffnungslichtmass) ein. | Geben Sie die Höhe des Fensters (Öffnungslichtmass) ein. | Entrez la hauteur de la fenêtre (vide de maçonnerie). | Immettere la altezza della finestra (misura in luce). | Please enter the height of the window
|  | Fehler | Fehler | Erreur | Errore | Error
|  | Sie müssen Werte zwischen 0 und 999 eingeben. | Sie müssen Werte zwischen 0 und 999 eingeben. | Vous devez saisir des valeurs entre 0 et 999. | È necessario immettere valori compresi tra 0 e 9999. | You must enter values between 0 and 999.
2 | F5:F39 | Glasanteil | Glasanteil | Pourcentage de surface vitrée | Porzione di vetro | Glazing portion
|  | Geben Sie den Flächenanteil des Glases am Öffnungslichtmass ein. | Geben Sie den Flächenanteil des Glases am Öffnungslichtmass ein. | Entrez le pourcentage de surface vitrée. | Inserire la porzione di vetro rispetto al vano della finestra | Please enter the portion of the glazing.
|  | Fehler | Fehler | Erreur | Errore | Error
|  | Sie müssen Werte zwischen 0% und 100% eingeben. | Sie müssen Werte zwischen 0% und 100% eingeben. | Vous devez saisir des valeurs entre 0% et 100%. | È necessario immettere valori compresi tra 0% e 100%. | You must enter values between 0% and 100%.
2 | G5:G39 | Tau | Tau | Tau | Coeff. luminosità | Daylight transmission
|  | Geben Sie den Wert für die Tageslicht-Transmission des Glases ein. Achtung: bei vor dem Fenster angeordneten Gläsern (Kastenfenster, Doppelfassaden etc.) ist der Tau-Wert der Verglasungen zu multiplizieren. | Geben Sie den Wert für die Tageslicht-Transmission des Glases ein. Achtung: bei vor dem Fenster angeordneten Gläsern (Kastenfenster, Doppelfassaden etc.) ist der Tau-Wert der Verglasungen zu multiplizieren. | Entrez la valeur de transmission lumineuse de la vitre. Attention: dans le cas d'un autre vitrage disposé devant la fenêtre (fenêtres à caisson, double façades, etc.), la valeur Tau sera a multiplier en conséquence. | Immettere il coefficiente di luminosità del vetro. Attenzione: nel caso di vetrate disposte davanti alla finestra (giardino d'inverno, doppie facciate, ecc.) moltiplicare per il coefficiente di luminosità della vetrata. | Please enter the value for the daylight transmission of the glazing.
|  | Fehler | Fehler | Erreur | Errore | Error
|  | Sie müssen Werte zwischen 0% und 100% eingeben. | Sie müssen Werte zwischen 0% und 100% eingeben. | Vous devez saisir des valeurs entre 0% et 100%. | È necessario immettere valori compresi tra 0% e 100%. | You must enter values between 0% and 100%.
2 | H5:H39 | Sturzhöhe | Sturzhöhe | Linteau | Architrave | Height of lintel
|  | Geben Sie den Abstand zwischen Decke und Verglasung ein. | Geben Sie den Abstand zwischen Decke und Verglasung ein. | Entrez la distance entre le plafond et le vitrage. | Inserire la distanza tra soffitto e vetrate. | Please enter the distance between glazing and cieling.
|  | Fehler | Fehler | Erreur | Errore | Error
|  | Sie müssen Werte zwischen 0 und 99 eingeben. | Sie müssen Werte zwischen 0 und 99 eingeben. | Vous devez saisir des valeurs entre 0 et 99. | È necessario immettere valori compresi tra 0 e 9999. | You must enter values between 0 and 99.
2 | I5:I39 | Auskragung | Auskragung | Porte-à-faux | Aggetto | Projection
|  | Geben Sie den horizontalen Abstand zwischen Fenster und Vorderkante der Auskragung ein. | Geben Sie den horizontalen Abstand zwischen Fenster und Vorderkante der Auskragung ein. | Entrez la distance horizontale entre la fenêtre et le bord avant du porte-à-faux. | Inserire la distanza orizzontale tra la finestra e il bordo anteriore della sporgenza. | Please enter the horizontal distance between window and edge of projection.
|  | Fehler | Fehler | Erreur | Errore | Error
|  | Sie müssen Werte zwischen 0 und 99 eingeben. | Sie müssen Werte zwischen 0 und 99 eingeben. | Vous devez saisir des valeurs entre 0 et 99. | È necessario immettere valori compresi tra 0 e 9999. | You must enter values between 0 and 99.
2 | J5:J39 | Oberlicht | Oberlicht | Lumière zenithale | Lucernari | Skylight
|  | Wählen Sie Ja, wenn das Fenster im Dach angeordnet ist (Neigung 0° bis 45° aus der Horizontalen) | Wählen Sie Ja, wenn das Fenster im Dach angeordnet ist (Neigung 0° bis 45° aus der Horizontalen) | Sélectionnez 'Oui' si la fenêtre est placée au plafond (angle de 0° à 45° par rapport à l'horizontale) | Selezionare Sì se la finestra è posizionata nel tetto (angolo da 0° a 45° rispetto all' orizzontale) | Choose Yes if the window is positioned in the roof.
|  | Fehler | Fehler | Erreur | Errore | Error
|  | Sie müssen einen Eintrag aus der Liste wählen. | Sie müssen einen Eintrag aus der Liste wählen. | Vous devez sélectionner un élément de la liste. | È necessario selezionare una voce dall' elenco. | You must choose an entry from the list.
2 | K5:K39 | Sonnenschutz-Typ | Sonnenschutz-Typ | Type de protection solaire | Protezione solare tipo | Solar protection
|  | Wählen Sie den am besten zutreffenden Sonnenschutz-Typ aus der Liste. | Wählen Sie den am besten zutreffenden Sonnenschutz-Typ aus der Liste. | Sélectionnez le type de protection solaire qui correspond le mieux dans la liste. | Selezionare il tipo di protezione solare più appropriato dall' elenco. | Select the appropriate type of solar protection from the list.
|  | Fehler | Fehler | Erreur | Errore | Error
|  | Sie müssen einen Eintrag aus der Liste wählen. | Sie müssen einen Eintrag aus der Liste wählen. | Vous devez sélectionner un élément de la liste. | È necessario selezionare una voce dall' elenco. | You must choose an entry from the list.
2 | L5:L39 | Steuerung | Steuerung | Commande | Controllo | Control
|  | Wählen Sie den am besten zutreffenden Steuerungs-Typ aus der Liste. | Wählen Sie den am besten zutreffenden Steuerungs-Typ aus der Liste. | Sélectionnez le type de commande qui correspond le mieux dans la liste. | Selezionare il tipo di controllo più appropriato dall' elenco. | Select the appropriate Type of control from the list.
|  | Fehler | Fehler | Erreur | Errore | Error
|  | Sie müssen einen Eintrag aus der Liste wählen. | Sie müssen einen Eintrag aus der Liste wählen. | Vous devez sélectionner un élément de la liste. | È necessario selezionare una voce dall' elenco. | You must select an element from the list.
2 | M5:M39 | Verschattung | Verschattung | Ombrage | Ombreggiamento | Shading
|  | Wählen Sie die am besten zutreffende Situation der Fassade, in der das Fenster platziert ist. | Wählen Sie die am besten zutreffende Situation der Fassade, in der das Fenster platziert ist. | Sélectionnez la situation de la façade dans laquelle la fenêtre est placée qui correspond le mieux. | Selezionare la situazione più appropriata della facciata in cui è collocata la finestra. | Select the appropriate situation from the list.
|  | Fehler | Fehler | Erreur | Errore | Error
|  | Sie müssen einen Eintrag aus der Liste wählen. | Sie müssen einen Eintrag aus der Liste wählen. | Vous devez sélectionner un élément de la liste. | È necessario selezionare una voce dall' elenco. | You must select an element from the list.
3 | B5:B34 | Typischer Raum | Typischer Raum | Local typique | Locale tipo | Typical room
|  | Geben Sie hier die Raumbezeichnung ein. Räume der Nebennutzung sind nicht zu erfassen. | Geben Sie hier die Raumbezeichnung ein. Räume der Nebennutzung sind nicht zu erfassen. | Entrez la description du local ici. Les locaux d'utilisation secondaire ne doivent pas être saisis. | Immettere qui il nome del locale. I locali secondari non devono essere registrati. | Enter a room description.
|  | Fehler | Fehler | Erreur | Errore | Error
|  | Bitte in diesem Feld nur Text erfassen. | Bitte in diesem Feld nur Text erfassen. | Veuillez saisir uniquement du texte dans cette cellule. | Inserisci solo testo in questo campo. | Please use this field only for text.
3 | C5:C34 | Hauptnutzung | Hauptnutzung | Utilisation principale | Uso principale | Main usage
|  | Wählen Sie einen Eintrag aus der Liste, welcher der Raumnutzung am besten entspricht. Räume der Nebennutzung sind nicht zu erfassen. | Wählen Sie einen Eintrag aus der Liste, welcher der Raumnutzung am besten entspricht. Räume der Nebennutzung sind nicht zu erfassen. | Sélectionnez un élément de la liste qui correspond le mieux à l'utilisation du local. Les locaux d'utilisation secondaire ne doivent pas être saisis. | Selezionare una voce dall' elenco che meglio corrisponde all' utilizzo della stanza. I locali secondari non devono essere registrati. | Select an element from the list.
|  | Fehler | Fehler | Erreur | Errore | Error
|  | Sie müssen einen Eintrag aus der Liste wählen. | Sie müssen einen Eintrag aus der Liste wählen. | Vous devez sélectionner un élément de la liste. | È necessario selezionare una voce dall' elenco. | You must select an element from the list.
3 | D5:D34 | Länge | Länge | Longueur | Larghezza | Length
|  | Geben Sie die Raumabmessungen ein. | Geben Sie die Raumabmessungen ein. | Entrez les dimensions du local. | Immettere le dimensioni del locale. | Enter the room dimensions.
|  | Fehler | Fehler | Erreur | Errore | Error
|  | Sie müssen Werte zwischen 0 und 999 eingeben. | Sie müssen Werte zwischen 0 und 999 eingeben. | Vous devez saisir des valeurs entre 0 et 999. | È necessario immettere valori compresi tra 0 e 999. | You must enter values between 0 and 999.
3 | E5:E34 | Tiefe | Tiefe | Profondeur | Profondità | Depth
|  | Geben Sie die Raumabmessungen ein. | Geben Sie die Raumabmessungen ein. | Entrez les dimensions du local. | Immettere le dimensioni del locale. | Enter the room dimensions.
|  | Fehler | Fehler | Erreur | Errore | Error
|  | Sie müssen Werte zwischen 0 und 999 eingeben. | Sie müssen Werte zwischen 0 und 999 eingeben. | Vous devez saisir des valeurs entre 0 et 999. | È necessario immettere valori compresi tra 0 e 999. | You must enter values between 0 and 999.
3 | F5:F34 | Höhe | Höhe | Hauteur | Altezza | Height
|  | Geben Sie die lichte Raumhöhe ein. Falls der Raum verschiedene Raumhöhen aufweist, mitteln Sie die Höhe oder erfassen Sie die Bereiche separat. | Geben Sie die lichte Raumhöhe ein. Falls der Raum verschiedene Raumhöhen aufweist, mitteln Sie die Höhe oder erfassen Sie die Bereiche separat. | Entrez la hauteur libre. Si le local a plusieurs hauteurs, faites la moyenne des hauteurs ou saisissez des zones séparément. | Immettere l' altezza in luce. Se il locale ha altezze diverse, inserire l'altezza media o inserire le aree separatamente.
|  | Fehler | Fehler | Erreur | Errore | Error
|  | Sie müssen Werte zwischen 0 und 99 eingeben. | Sie müssen Werte zwischen 0 und 99 eingeben. | Vous devez saisir des valeurs entre 0 et 99. | È necessario immettere valori compresi tra 0 e 99. | You must enter values between 0 and 99.
3 | G5:G34 | Fläche | Fläche | Surface | Superficie | Area
|  | Falls die Fläche nicht der Multiplikation von Länge und Breite entspricht, geben Sie diese hier ein, ansonsten leer lassen. | Falls die Fläche nicht der Multiplikation von Länge und Breite entspricht, geben Sie diese hier ein, ansonsten leer lassen. | Si la surface ne correspond pas à la multiplication de la longueur et de la largeur, saisissez-la ici, sinon laisser vide. | Se l' area non corrisponde alla moltiplicazione tra la larghezza e la profondità, inserirla qui, altrimenti lasciare in bianco.
|  | Fehler | Fehler | Erreur | Errore | Error
|  | Sie müssen Werte zwischen 0 und 9999 eingeben. | Sie müssen Werte zwischen 0 und 9999 eingeben. | Vous devez saisir des valeurs entre 0 et 9999. | È necessario immettere valori compresi tra 0 e 9999. | You must enetr values between 0 and 9999
3 | H5:H34 | Anzahl | Anzahl | Nombre | Numero | Number
|  | Geben Sie die Gesamtanzahl dieses Raumtyps im Gebäude ein. | Geben Sie die Gesamtanzahl dieses Raumtyps im Gebäude ein. | Entrez les nombre de locaux de ce type. | Immettere il numero totale di questo tipo di locale nell' edificio. | Enter the total number of this room type.
|  | Fehler | Fehler | Erreur | Errore | Error
|  | Sie müssen Werte zwischen -99 und 999 eingeben. | Sie müssen Werte zwischen -99 und 999 eingeben. | Vous devez saisir des valeurs entre -99 et 999. | È necessario immettere valori compresi tra -99 e 999. | You must enter values between -99 and 999
3 | I5:I34 | Raumreflexion | Raumreflexion | Réflexion du local | Riflessione della stanza | Room surface reflection
|  | Wählen Sie einen Eintrag aus der Liste. | Wählen Sie einen Eintrag aus der Liste. | Sélectionnez un élément de la liste. | Selezionare una voce dall' elenco. | Select an element from the list.
|  | Fehler | Fehler | Erreur | Errore | Error
|  | Sie müssen einen Eintrag aus der Liste wählen. | Sie müssen einen Eintrag aus der Liste wählen. | Vous devez sélectionner un élément de la liste. | È necessario selezionare una voce dall' elenco. | You must select an element from the list.
3 | J5:J34 | Fenstertyp | Fenstertyp | Type de fenêtre | Finestra Tipo | Window type
|  | Wählen Sie einen der im Blatt 'Fenster' erfassten Fenstertypen. | Wählen Sie einen der im Blatt 'Fenster' erfassten Fenstertypen. | Choisissez un des type de fenêtres saisi dans la feuille 'Fenster'. | Selezionare uno dei tipi di finestra registrati nel foglio "Finestra". | Select one of the windows types from the list.
|  | Fehler | Fehler | Erreur | Errore | Error
|  | Sie müssen einen Eintrag aus der Liste wählen. | Sie müssen einen Eintrag aus der Liste wählen. | Vous devez sélectionner un élément de la liste. | È necessario selezionare una voce dall' elenco. | You must select an element from the list.
3 | K5:K34 | Anzahl | Anzahl | Nombre | Numero | Number
|  | Geben Sie die Gesamtanzahl dieses Fenstertyps ein. | Geben Sie die Gesamtanzahl dieses Fenstertyps ein. | Entrez le nombre de fenêtres de ce type. | Immettere il numero totale di questo tipo di finestra. | Enter the number of windows.
|  | Fehler | Fehler | Erreur | Errore | Error
|  | Sie müssen ganzzahlige Werte zwischen 0 und 999 eingeben. | Sie müssen ganzzahlige Werte zwischen 0 und 999 eingeben. | Vous devez saisir des valeurs entières entre 0 et 999. | È necessario immettere valori interi compresi tra 0 e 999. | You must enter values between 0 and 999.
3 | L5:L34 | Fenstertyp | Fenstertyp | Type de fenêtre | Finestra Tipo | Window type
|  | Wählen Sie einen der im Blatt 'Fenster' erfassten Fenstertypen. | Wählen Sie einen der im Blatt 'Fenster' erfassten Fenstertypen. | Choisissez un des type de fenêtres saisi dans la feuille 'Fenster'. | Selezionare uno dei tipi di finestra registrati nel foglio "Finestra". | Select one of the windows types from the list.
|  | Fehler | Fehler | Erreur | Errore | Error
|  | Sie müssen einen Eintrag aus der Liste wählen. | Sie müssen einen Eintrag aus der Liste wählen. | Vous devez sélectionner un élément de la liste. | È necessario selezionare una voce dall' elenco. | You must select an element from the list.
3 | M5:M34 | Anzahl | Anzahl | Nombre | Numero | Number
|  | Geben Sie die Gesamtanzahl dieses Fenstertyps ein. | Geben Sie die Gesamtanzahl dieses Fenstertyps ein. | Entrez le nombre de fenêtres de ce type. | Immettere il numero totale di questo tipo di finestra. | Enter the number of windows.
|  | Fehler | Fehler | Erreur | Errore | Error
|  | Sie müssen ganzzahlige Werte zwischen 0 und 999 eingeben. | Sie müssen ganzzahlige Werte zwischen 0 und 999 eingeben. | Vous devez saisir des valeurs entières entre 0 et 999. | È necessario immettere valori interi compresi tra 0 e 999. | You must enter values between 0 and 999.
3 | N5:N34 | Fenstertyp | Fenstertyp | Type de fenêtre | Finestra Tipo | Window type
|  | Wählen Sie einen der im Blatt 'Fenster' erfassten Fenstertypen. | Wählen Sie einen der im Blatt 'Fenster' erfassten Fenstertypen. | Choisissez un des type de fenêtres saisi dans la feuille 'Fenster'. | Selezionare uno dei tipi di finestra registrati nel foglio "Finestra". | Select one of the windows types from the list.
|  | Fehler | Fehler | Erreur | Errore | Error
|  | Sie müssen einen Eintrag aus der Liste wählen. | Sie müssen einen Eintrag aus der Liste wählen. | Vous devez sélectionner un élément de la liste. | È necessario selezionare una voce dall' elenco. | You must select an element from the list.
3 | O5:O34 | Anzahl | Anzahl | Nombre | Numero | Number
|  | Geben Sie die Gesamtanzahl dieses Fenstertyps ein. | Geben Sie die Gesamtanzahl dieses Fenstertyps ein. | Entrez le nombre de fenêtres de ce type. | Immettere il numero totale di questo tipo di finestra. | Enter the number of windows.
|  | Fehler | Fehler | Erreur | Errore | Error
|  | Sie müssen ganzzahlige Werte zwischen 0 und 999 eingeben. | Sie müssen ganzzahlige Werte zwischen 0 und 999 eingeben. | Vous devez saisir des valeurs entières entre 0 et 999. | È necessario immettere valori interi compresi tra 0 e 999. | You must enter values between 0 and 999.
3 | P5:P34 | Fenstertyp | Fenstertyp | Type de fenêtre | Finestra Tipo | Window type
|  | Wählen Sie einen der im Blatt 'Fenster' erfassten Fenstertypen. | Wählen Sie einen der im Blatt 'Fenster' erfassten Fenstertypen. | Choisissez un des type de fenêtres saisi dans la feuille 'Fenster'. | Selezionare uno dei tipi di finestra registrati nel foglio "Finestra". | Select one of the windows types from the list.
|  | Fehler | Fehler | Erreur | Errore | Error
|  | Sie müssen einen Eintrag aus der Liste wählen. | Sie müssen einen Eintrag aus der Liste wählen. | Vous devez sélectionner un élément de la liste. | È necessario selezionare una voce dall' elenco. | You must select an element from the list.
3 | Q5:Q34 | Anzahl | Anzahl | Nombre | Numero | Number
|  | Geben Sie die Gesamtanzahl dieses Fenstertyps ein. | Geben Sie die Gesamtanzahl dieses Fenstertyps ein. | Entrez le nombre de fenêtres de ce type. | Immettere il numero totale di questo tipo di finestra. | Enter the number of windows.
|  | Fehler | Fehler | Erreur | Errore | Error
|  | Sie müssen ganzzahlige Werte zwischen 0 und 999 eingeben. | Sie müssen ganzzahlige Werte zwischen 0 und 999 eingeben. | Vous devez saisir des valeurs entières entre 0 et 999. | È necessario immettere valori interi compresi tra 0 e 999. | You must enter values between 0 and 999.
Note on A179: Achtung: Die Namen der Tabellen Fenster und Tageslicht dürfen keine Leerzeichen enthalten.