## Höhenkorrektur
Nachweisformular Version 2024.1
| #NAME? |  | #NAME? |  |  | Geschosshöhenkorrekturen
Projektdaten:
H1 | Projektname: | [6 empty] | Parz.-Nr.: |  |  | MOP - Nr.:
H2 | Gebäudeadresse: | [13 empty] | Raumhöhenkorrektur: | 3 | m
| Zone |  |  | 1 |  | 2 |  | 3 |  | 4 |  | Summe |  |  | Kategorie1 | 1
H4 | Gebäudekategorie | [13 empty] | Kategorie2 | 1 |  | kWh/m2
H5 | Energiebezugsfläche EBF | AE | m2 | [8 empty] | 0 |  |  | Kategorie3 | 1 |  | MJ/m2
H6 | eff. Heizwärmebedarf | Qh,eff | kWh/m2 | [8 empty] | 0 |  |  | Kategorie4 | 1
| Teilflächen |  | Zone | 1 |  | 2 |  | 3 |  | 4 |  | Summe
|  |  |  | AE | Höhe | AE | Höhe | AE | Höhe | AE | Höhe | AE
| Bezeichnung der Teilfläche: |  |  | [ m2 ] | [ m ] | [ m2 ] | [ m ] | [ m2 ] | [ m ] | [ m2 ] | [ m ] | [ m2 ] |  |  | Zone 1 | Zone 2 | Zone 3 | Zone 4 |  | Kategorien:
H7 | [11 empty] | 0 |  |  | 0 | 0 | 0 | 0 |  |  | 1
H8 | [11 empty] | 0 |  |  | 0 | 0 | 0 | 0 |  | MFH | 2
H9 | [11 empty] | 0 |  |  | 0 | 0 | 0 | 0 |  | EFH | 3
H10 | [11 empty] | 0 |  |  | 0 | 0 | 0 | 0 |  | Verwaltung | 4
H11 | [11 empty] | 0 |  |  | 0 | 0 | 0 | 0 |  | Schule | 5
H12 | [11 empty] | 0 |  |  | 0 | 0 | 0 | 0 |  | Verkauf | 6
H13 | [11 empty] | 0 |  |  | 0 | 0 | 0 | 0 |  | Restaurant | 7
H14 | [11 empty] | 0 |  |  | 0 | 0 | 0 | 0 |  | Vers.-Lokal | 8
H15 | [11 empty] | 0 |  |  | 0 | 0 | 0 | 0 |  | Spitäler | 9
H16 | [11 empty] | 0 |  |  | 0 | 0 | 0 | 0 |  | Industrie | 10
H17 | [11 empty] | 0 |  |  | 0 | 0 | 0 | 0 |  | Lager | 11
H18 | [11 empty] | 0 |  |  | 0 | 0 | 0 | 0 |  | Sportbau | 12
H19 | [11 empty] | 0 |  |  | 0 | 0 | 0 | 0 |  | Hallenbad | 13
H20 | [11 empty] | 0 |  |  | 0 | 0 | 0 | 0
H21 | [11 empty] | 0 |  |  | 0 | 0 | 0 | 0
H22 | Kontrollsumme: |  |  | 0 |  | 0 |  | 0 |  | 0 | total: | 0 |  | Summe: | 0 | 0 | 0 | 0 | 0
| Zone |  |  | 1 |  | 2 |  | 3 |  | 4 |  | Total:
H23 | korr. Heizwärmebedarf | Qh,korr | kWh/m2
Kurzanleitung:
Der effektive Heizwärmebedarf Qh,eff darf für die SIA-Gebäudekategorien III - XII für den Minergie-Nachweis mit der Geschosshöhe auf 3 m Standardraumhöhe korrigiert werden, sofern dies nicht bereits im Energienachweisprogramm SIA 380/1 geschehen ist. Dabei ist eine Korrektur mit der mittleren Geschosshöhe unzulässig, es ist jede Teilfläche mit der entsprechenden Geschosshöhe einzeln einzugeben. Der korrigierte Heizwärmebedarf Qh,korr dieses Berechnungsblattes ist im Minergie-Nachweis als effektiver Heizwärmebedarf Qh,eff zonenweise einzusetzen.
Die Benützung dieses Berechnungsblattes ist freiwilig.
Note on B12: Zwingende Eingabe Qh,eff: Heizwärmebedarf Qh,eff mit effektivem, thermisch wirksamen Aussenluftvolumenstrom Vth aus der Berechnung SIA 380/1 übertragen. Entrée obligatoire: Qh,eff: à reporter du calcul SIA 380/1 les besoins de chaleur pour le chauffage Qh,eff avec débit d’air neuf thermiquement actif Vth. Valore richiesto per Qh,eff: inserire fabbisogno di calore per il riscaldamento Qh,eff. con portata d'aria esterna termicamente determinante Vth secondo calcolo SIA 380/1.
Note on E15: Energiebezugsfläche EBF (Brutto-Raumfläche) Surface de référence énergétique (surface brute de plancher). Superficie di riferimento energetico (superficie lorda di pavimento).
Note on F15: Brutto - Geschosshöhe: OK Decke - OK Decke Hauteur d'étage: niveau fini - niveau fini Altezza del piano: da finito a finito
Note on G15: Energiebezugsfläche EBF (Brutto-Raumfläche) Surface de référence énergétique (surface brute de plancher). Superficie di riferimento energetico (superficie lorda di pavimento).
Note on H15: Brutto - Geschosshöhe: OK Decke - OK Decke Hauteur d'étage: niveau fini - niveau fini Altezza del piano: da finito a finito
Note on I15: Energiebezugsfläche EBF (Brutto-Raumfläche) Surface de référence énergétique (surface brute de plancher). Superficie di riferimento energetico (superficie lorda di pavimento).
Note on J15: Brutto - Geschosshöhe: OK Decke - OK Decke Hauteur d'étage: niveau fini - niveau fini Altezza del piano: da finito a finito
Note on K15: Energiebezugsfläche EBF (Brutto-Raumfläche) Surface de référence énergétique (surface brute de plancher). Superficie di riferimento energetico (superficie lorda di pavimento).
Note on L15: Brutto - Geschosshöhe: OK Decke - OK Decke Hauteur d'étage: niveau fini - niveau fini Altezza del piano: da finito a finito
Note on B16: Es müssen ALLE Flächen der EBF eingegeben werden, auch wenn diese weniger als 3m Geschosshöhe aufweisen. Diejenigen Flächen mit weniger als 3 m Geschosshöhe dürfen aber zusammengefasst werden! Toutes les surfaces de la SRE doivent être données, aussi celles dont la hauteur d'étage ne dépasse pas 3m. Les surfaces dont la hauteurs ne dépasse pa 3m peuvent être données toutes ensemble. Tutte le AE con un'altezza superiore ai 3 m devono essere suddivise in base all'altezza e inserite separatamente, mentre le SRE con altezza inferiore ai 3 m possono essere unite ed inserite una sola volta.
Note on B36: Geschosshöhenkorrigierter Heizwärmebedarf Qh,korr mit effektivem, thermisch wirksamen Aussenluftvolumen-strom Vth. Wert ist in Minergie-Antrag als Qh,eff zu übertragen. La valeur corrigée pour la hauteur d'étage Qh,corr (correction selon indications MINERGIE) avec débit d’air neuf thermiquement actif Vth peut être introduite à la place de Qh,eff Valore richiesto per Qh,eff. O Qh,corr.: inserire fabbisogno di calore per il riscaldamento Qh,eff. con portata d'aria esterna termicamente determinante Vth secondo calcolo SIA 380/1. Facoltativo: invece di Qh,eff. può essere inserito Qh,corr. che considera anche la correzione dell'altezza del locale (correzione secondo indicazioni MINERGIE)

## Uebersetzung (hidden)
1 | Sprache: | deutsch |  | Uebersetzungsliste |  |  | deutsch | 1
1 | 2024 | 2024.1 | Minergie-Nachweis: Jahresversion und Jahr |  |  |  | französisch | 2
| Blatt | Zelle | Auswahl | deutsch | französisch | italienisch | italienisch | 3
1 |  |  | v2.8 | v2.8 | v2.8 | v2.8 | 2024.1
2 |  |  | Nachweisformular Version 2024.1 | Nachweisformular Version 2024.1 | Formulaire 2024.1 | Formulario MINERGIE 2024.1
3 |  |  | Geschosshöhenkorrekturen | Geschosshöhenkorrekturen | Correction de la hauteur d'étage Minergie | Calcolo della correzione dell‘altezza
4 |  |  | MFH | MFH | Habitat collectif | Ab. plurif.
5 |  |  | EFH | EFH | Habitat individuel | Ab. monof.
6 |  |  | Verwaltung | Verwaltung | Administration | Amministraz.
7 |  |  | Schule | Schule | Ecole | Scuole
8 |  |  | Verkauf | Verkauf | Commerce | Negozi
9 |  |  | Restaurant | Restaurant | Restaurant | Ristoranti
10 |  |  | Vers.-Lokal | Vers.-Lokal | Lieu de rassemblement | Locali pubblici
11 |  |  | Spitäler | Spitäler | Hôpital | Ospedali
12 |  |  | Industrie | Industrie | Industrie | Industrie
13 |  |  | Lager | Lager | Entrepôt | Magazzini
14 |  |  | Sportbau | Sportbau | Installation sportive | Impianti sport.
15 |  |  | Hallenbad | Hallenbad | Piscine couverte | Piscine
16 |  |  | Gebäudekategorie | Gebäudekategorie | Catégorie d'ouvrage | Categoria d'edificio
17 |  |  | Energiebezugsfläche EBF | Energiebezugsfläche EBF | Surface de référence énergétique SRE | Superficie di riferimento energetico AE
18 |  |  | Projektname: | Projektname: | Nom du projet: | Nome del progetto:
19 |  |  | Parz.-Nr.: | Parz.-Nr.: | N° cadastre: | Part. n.:
20 |  |  | MOP - Nr.: | MOP - Nr.: | N° MOP: | n. MOP:
21 |  |  | Gebäudeadresse: | Gebäudeadresse: | Adresse du bâtiment: | Indirizzo dell'edificio
22 |  |  | Ja | Ja | oui | si
23 |  |  | Nein | Nein | non | no
24 |  |  | korr. Heizwärmebedarf | korr. Heizwärmebedarf | Besoins de chaleur corrigés | Fabb. di calore corretto
25 |  |  | eff. Heizwärmebedarf | eff. Heizwärmebedarf | Besoins pour le chauffage effectif | Fabb. calore effettivo per il risc.
26 |  |  | Zone | Zone | Zone | Zone
27 |  |  | Summe | Summe | Somme | Somma
28 |  |  | Gebäudekategorie | Gebäudekategorie | Catégorie d'ouvrage | Categoria d'edificio
29 |  |  | Mit Warmwasser ? | Mit Warmwasser ? | Avec eau chaude? | Con acqua calda?
30 |  |  | Energiebezugsfläche EBF | Energiebezugsfläche EBF | Surface de référence énergétique SRE | Superficie di riferimento energetico AE
31 |  |  | Neubau | Neubau | Nouvelle construction | Edificio nuovo
32 |  |  | (Mittel) | (Mittel) | (moyenne) | (media)
33 |  |  | Neubau | Neubau | Nouvelle construction | Edificio nuovo
34 |  |  | Heizwärmebedarf mit Standardluftwechsel | Heizwärmebedarf mit Standardluftwechsel |  | Fabb. risc. con ricambio d'aria standard
35 |  |  | Kurzanleitung: | Kurzanleitung: | Instructions: | Istruzioni
36 |  |  | Der effektive Heizwärmebedarf Qh,eff darf für die SIA-Gebäudekategorien III - XII für den Minergie-Nachweis mit der Geschosshöhe auf 3 m Standardraumhöhe korrigiert werden, sofern dies nicht bereits im Energienachweisprogramm SIA 380/1 geschehen ist. Dabei ist eine Korrektur mit der mittleren Geschosshöhe unzulässig, es ist jede Teilfläche mit der entsprechenden Geschosshöhe einzeln einzugeben. Der korrigierte Heizwärmebedarf Qh,korr dieses Berechnungsblattes ist im Minergie-Nachweis als effektiver Heizwärmebedarf Qh,eff zonenweise einzusetzen. | Der effektive Heizwärmebedarf Qh,eff darf für die SIA-Gebäudekategorien III - XII für den Minergie-Nachweis mit der Geschosshöhe auf 3 m Standardraumhöhe korrigiert werden, sofern dies nicht bereits im Energienachweisprogramm SIA 380/1 geschehen ist. Dabei ist eine Korrektur mit der mittleren Geschosshöhe unzulässig, es ist jede Teilfläche mit der entsprechenden Geschosshöhe einzeln einzugeben. Der korrigierte Heizwärmebedarf Qh,korr dieses Berechnungsblattes ist im Minergie-Nachweis als effektiver Heizwärmebedarf Qh,eff zonenweise einzusetzen. | Les besoins de chaleur effectifs pour le chauffage Qh,eff pour les catégories de bâtiments SIA III - XII pour la demande de label Minergie peuvent être corrigés pour une hauteur d'étage standard de 3 m pour autant que les programmes de calcul selon SIA 380/1 n'ont pas déjà fait cette correction. Une correction avec la hauteur moyenne d'étage n'est pas admissible; chaque surface partielle doit être introduite avec sa propre hauteur d'étage. Les besoins de chaleur corrigés pour le chauffage Qh,corr de cette feuille de calcul doivent être introduits dans la demande de label Minergie, comme besoins de chaleur effectifs pour le chauffage des zones correspondantes. | Il fabbisogno effettivo di riscaldamento Qh,eff può essere corretto per le categorie di edifici SIA III - XII per la verifica Minergie con l'altezza dei piani a 3 m di altezza standard dei locali, a condizione che ciò non sia già stato fatto nel programma di verifica energetica SIA 380/1. Non è consentita una correzione con l'altezza media dei piani; ogni area parziale deve essere inserita singolarmente con la corrispondente altezza dei piani. Il fabbisogno termico corretto Qh,korr di questo foglio di calcolo deve essere utilizzato nel certificato Minergie come fabbisogno termico effettivo Qh,eff per ogni zona.
37
38 |  |  | Die Benützung dieses Berechnungsblattes ist freiwilig. | Die Benützung dieses Berechnungsblattes ist freiwilig. | L'utilisation de cette feuille de calcul est facultative. | L'utilizzo di questo calcolo è facoltativo
39 |  |  | Kontrollsumme: | Kontrollsumme: | Somme de contrôle | somma di controllo
40 |  |  | total: | total: | total: | totale:
41 |  |  | Total: | Total: | Total: | Totale:
42 |  |  | Höhe | Höhe | Hauteur | Altezza edificio
43 |  |  | Bezeichnung der Teilfläche: | Bezeichnung der Teilfläche: | Désignation de la surface partielle | Descrrizione
44 |  |  | Teilflächen | Teilflächen | Surface partielle | Suddivisione
45 |  |  | Summe der Teilflächen stimmt nicht ! | Summe der Teilflächen stimmt nicht ! | Somme des surfaces erronée! | Somma errata di aree!
46 |  |  | Projektdaten: | Projektdaten: | Données relatives au projet: | Verifica relativa al progetto: