## Verifica
Riepilogo della misurazione
per edifici Minergie- P/A
(può essere utilizzato solo per nuovi edifici puliti o ristrutturazioni pulite)
(compilare i campi in giallo)
Oggetto/ edificio
Zona misurata | Le zone di misurazione sono riepilogate nella scheda "Riepilogo"
Committente
Richiedente
Data di controllo
Standard | Minergie-P |  |  |  | Selezionare | Minergie | Minergie-A | Minergie-P
Tipo di edificio | Nuove costruzioni / Ammodernamenti |  |  |  | Selezionare | Nuove costruzioni | Ammodernamenti | Nuove costruzioni / Ammodernamenti
Requisiti | Valore limite qE50: | vedi il Riepilogo |  |  | #REF! | #REF! | #REF! | Formel für Grenzwert
| Valore misurato qE50: | vedi il Riepilogo
| Requisiti rispettati: | vedi il Riepilogo
Firma | Luogo e data del rapporto: |  | Respondabile rapporto:

## Riepilogo
Riepilogo dei risultati e delle zone di misurazione:
Zone | r2 (> 0.98) |  | n (0.5<n<1.0) |  | Vento | Inc. Mis. | qE50 | qE50 | qE50 | Valore | adempito
| Depr. | Sovrap. | Depr. | Sofrap. |  |  | Depr. | Sofrap. | Medio | Limite
| - | - | - | - | Bf | ± % | m3/m2h | m3/m2h | m3/m2h | m3/m2h |  | ME | MEA | MEP | N/E
1 | [11 empty] | #DIV/0! | #DIV/0! | #DIV/0! | #DIV/0!
2 | [11 empty] | #DIV/0! | #DIV/0! | #DIV/0! | #DIV/0!
3 | [11 empty] | #DIV/0! | #DIV/0! | #DIV/0! | #DIV/0!
4 | [11 empty] | #DIV/0! | #DIV/0! | #DIV/0! | #DIV/0!
5 | [11 empty] | #DIV/0! | #DIV/0! | #DIV/0! | #DIV/0!
6 | [11 empty] | #DIV/0! | #DIV/0! | #DIV/0! | #DIV/0!
7 | [11 empty] | #DIV/0! | #DIV/0! | #DIV/0! | #DIV/0!
8 | [11 empty] | #DIV/0! | #DIV/0! | #DIV/0! | #DIV/0!
9 | [11 empty] | #DIV/0! | #DIV/0! | #DIV/0! | #DIV/0!
10 | [11 empty] | #DIV/0! | #DIV/0! | #DIV/0! | #DIV/0!
11 | [11 empty] | #DIV/0! | #DIV/0! | #DIV/0! | #DIV/0!
12 | [11 empty] | #DIV/0! | #DIV/0! | #DIV/0! | #DIV/0!
13 | [11 empty] | #DIV/0! | #DIV/0! | #DIV/0! | #DIV/0!
14 | [11 empty] | #DIV/0! | #DIV/0! | #DIV/0! | #DIV/0!
15 | [11 empty] | #DIV/0! | #DIV/0! | #DIV/0! | #DIV/0!
16 | [11 empty] | #DIV/0! | #DIV/0! | #DIV/0! | #DIV/0!
17 | [11 empty] | #DIV/0! | #DIV/0! | #DIV/0! | #DIV/0!
18 | [11 empty] | #DIV/0! | #DIV/0! | #DIV/0! | #DIV/0!
19 | [11 empty] | #DIV/0! | #DIV/0! | #DIV/0! | #DIV/0!
20 | [11 empty] | #DIV/0! | #DIV/0! | #DIV/0! | #DIV/0!

## Zona 1
Zona 1:
Dati dell’edificio / Condizioni di misura
Momento della |  | Misura preventiva
misurazione |  | Misurazione ad edificio ultimato
Misurazione su un oggetto esistente
Stato dei lavori/ |  | Costruzione grezza realizzata con superficie ermetica all’aria
stato dell'edificio |  | Installazioni tecniche dell’edificio realizzate con una superficie ermetica
Finestre e porte montate e regolate con guarnizioni
Porta d’entrata dell’immobile senza telaio (installare il Blower Door)
Metodo di misura |  | 2 (involucro dell'edificio)
Zone confinanti
Imp. ventilazione |  | Ventilazione residenziale con immisione e aspirazione
Valori misurati / Risultati
Data del test
Sup. involucro AE nuovo |  |  | [m²] | Temperatura interna |  |  | [°C]
Sup. involucro AE amm. |  |  | [m²] | Temperatura esterna |  |  | [°C]
Volume V |  |  | [m3] | Forza del vento |  |  | Beaufort
Altezza max. |  |  | [m]
| Depressione (-) |  |  | Sovrapressione (+) |  | Media
Volume infiltrazioni q50 |  |  | [m³/h] |  | [m³/h]
Coeff. dispersione CL |  |  | [m³/(h Pan )] |  | [m³/(h Pan )]
Coeff. correlazione r2 |  |  | [ - ] |  | [ - ]
r2 deve essere > 0.98 sein
Esponente n |  |  | [ - ] |  | [ - ]
0.5 < n < 1.0
Ermeticità all'aria qE50 |  |  | [m³/(h·m²)] |  | [m³/(h·m²)] |  | [m³/(h·m²)]
qE50 = q50/AE
Incertezza misurazione | ± |  | % | ± | % | ± | %
Osservazioni | Base di misurazione: Direttiva ermeticità degli edifici Minergie (RiLuMi) , versione 2022.1.
Il risultato della misura non esclude i difetti (nascosti) nella costruzione.
L’ermeticità all’aria può subire delle modifiche nel tempo
Da compilare se il coefficiente di determinazione e il grafico non vengono visualizzati.
Calcolo del coefficiente di determinazione r2 | [7 empty] | (compilare i campi in giallo)
Depressione |  |  |  | Sovrapressione
Pressione edificio [Pa] | Portata [m3/(h*m2) |  |  | Pressione edificio [Pa] |  | Portata [m3/(h*m2)
Coeff. determ r2

## Zona 2
Zona 2:
Dati dell’edificio / Condizioni di misura
Momento della |  | Misura preventiva
misurazione |  | Misurazione ad edificio ultimato
Misurazione su un oggetto esistente
Stato dei lavori/ |  | Costruzione grezza realizzata con superficie ermetica all’aria
stato dell'edificio |  | Installazioni tecniche dell’edificio realizzate con una superficie ermetica
Finestre e porte montate e regolate con guarnizioni
Porta d’entrata dell’immobile senza telaio (installare il Blower Door)
Metodo di misura |  | 2 (involucro dell'edificio)
Zone confinanti
Imp. ventilazione |  | Ventilazione residenziale con immisione e aspirazione
Valori misurati / Risultati
Data del test
Sup. involucro AE nuovo |  |  | [m²] | Temperatura interna |  |  | [°C]
Sup. involucro AE amm. |  |  | [m²] | Temperatura esterna |  |  | [°C]
Volume V |  |  | [m3] | Forza del vento |  |  | Beaufort
Altezza max. |  |  | [m]
| Depressione (-) |  |  | Sovrapressione (+) |  | Media
Volume infiltrazioni q50 |  |  | [m³/h] |  | [m³/h]
Coeff. dispersione CL |  |  | [m³/(h Pan )] |  | [m³/(h Pan )]
Coeff. correlazione r2 |  |  | [ - ] |  | [ - ]
r2 deve essere > 0.98 sein
Esponente n |  |  | [ - ] |  | [ - ]
0.5 < n < 1.0
Ermeticità all'aria qE50 |  |  | [m³/(h·m²)] |  | [m³/(h·m²)] |  | [m³/(h·m²)]
qE50 = q50/AE
Incertezza misurazione | ± |  | % | ± | % | ± | %
Osservazioni | Base di misurazione: Direttiva ermeticità degli edifici Minergie (RiLuMi) , versione 2022.1.
Il risultato della misura non esclude i difetti (nascosti) nella costruzione.
L’ermeticità all’aria può subire delle modifiche nel tempo
Da compilare se il coefficiente di determinazione e il grafico non vengono visualizzati.
Calcolo del coefficiente di determinazione r2 | [7 empty] | (compilare i campi in giallo)
Depressione |  |  |  | Sovrapressione
Pressione edificio [Pa] | Portata [m3/(h*m2) |  |  | Pressione edificio [Pa] |  | Portata [m3/(h*m2)
Coeff. determ r2

## Zona 3
Zona 3:
Dati dell’edificio / Condizioni di misura
Momento della |  | Misura preventiva
misurazione |  | Misurazione ad edificio ultimato
Misurazione su un oggetto esistente
Stato dei lavori/ |  | Costruzione grezza realizzata con superficie ermetica all’aria
stato dell'edificio |  | Installazioni tecniche dell’edificio realizzate con una superficie ermetica
Finestre e porte montate e regolate con guarnizioni
Porta d’entrata dell’immobile senza telaio (installare il Blower Door)
Metodo di misura |  | 2 (involucro dell'edificio)
Zone confinanti
Imp. ventilazione |  | Ventilazione residenziale con immisione e aspirazione
Valori misurati / Risultati
Data del test
Sup. involucro AE nuovo |  |  | [m²] | Temperatura interna |  |  | [°C]
Sup. involucro AE amm. |  |  | [m²] | Temperatura esterna |  |  | [°C]
Volume V |  |  | [m3] | Forza del vento |  |  | Beaufort
Altezza max. |  |  | [m]
| Depressione (-) |  |  | Sovrapressione (+) |  | Media
Volume infiltrazioni q50 |  |  | [m³/h] |  | [m³/h]
Coeff. dispersione CL |  |  | [m³/(h Pan )] |  | [m³/(h Pan )]
Coeff. correlazione r2 |  |  | [ - ] |  | [ - ]
r2 deve essere > 0.98 sein
Esponente n |  |  | [ - ] |  | [ - ]
0.5 < n < 1.0
Ermeticità all'aria qE50 |  |  | [m³/(h·m²)] |  | [m³/(h·m²)] |  | [m³/(h·m²)]
qE50 = q50/AE
Incertezza misurazione | ± |  | % | ± | % | ± | %
Osservazioni | Base di misurazione: Direttiva ermeticità degli edifici Minergie (RiLuMi) , versione 2022.1.
Il risultato della misura non esclude i difetti (nascosti) nella costruzione.
L’ermeticità all’aria può subire delle modifiche nel tempo
Da compilare se il coefficiente di determinazione e il grafico non vengono visualizzati.
Calcolo del coefficiente di determinazione r2 | [7 empty] | (compilare i campi in giallo)
Depressione |  |  |  | Sovrapressione
Pressione edificio [Pa] | Portata [m3/(h*m2) |  |  | Pressione edificio [Pa] |  | Portata [m3/(h*m2)
Coeff. determ r2

## Zona 4
Zona 4:
Dati dell’edificio / Condizioni di misura
Momento della |  | Misura preventiva
misurazione |  | Misurazione ad edificio ultimato
Misurazione su un oggetto esistente
Stato dei lavori/ |  | Costruzione grezza realizzata con superficie ermetica all’aria
stato dell'edificio |  | Installazioni tecniche dell’edificio realizzate con una superficie ermetica
Finestre e porte montate e regolate con guarnizioni
Porta d’entrata dell’immobile senza telaio (installare il Blower Door)
Metodo di misura |  | 2 (involucro dell'edificio)
Zone confinanti
Imp. ventilazione |  | Ventilazione residenziale con immisione e aspirazione
Valori misurati / Risultati
Data del test
Sup. involucro AE nuovo |  |  | [m²] | Temperatura interna |  |  | [°C]
Sup. involucro AE amm. |  |  | [m²] | Temperatura esterna |  |  | [°C]
Volume V |  |  | [m3] | Forza del vento |  |  | Beaufort
Altezza max. |  |  | [m]
| Depressione (-) |  |  | Sovrapressione (+) |  | Media
Volume infiltrazioni q50 |  |  | [m³/h] |  | [m³/h]
Coeff. dispersione CL |  |  | [m³/(h Pan )] |  | [m³/(h Pan )]
Coeff. correlazione r2 |  |  | [ - ] |  | [ - ]
r2 deve essere > 0.98 sein
Esponente n |  |  | [ - ] |  | [ - ]
0.5 < n < 1.0
Ermeticità all'aria qE50 |  |  | [m³/(h·m²)] |  | [m³/(h·m²)] |  | [m³/(h·m²)]
qE50 = q50/AE
Incertezza misurazione | ± |  | % | ± | % | ± | %
Osservazioni | Base di misurazione: Direttiva ermeticità degli edifici Minergie (RiLuMi) , versione 2022.1.
Il risultato della misura non esclude i difetti (nascosti) nella costruzione.
L’ermeticità all’aria può subire delle modifiche nel tempo
Da compilare se il coefficiente di determinazione e il grafico non vengono visualizzati.
Calcolo del coefficiente di determinazione r2 | [7 empty] | (compilare i campi in giallo)
Depressione |  |  |  | Sovrapressione
Pressione edificio [Pa] | Portata [m3/(h*m2) |  |  | Pressione edificio [Pa] |  | Portata [m3/(h*m2)
Coeff. determ r2

## Zona 5
Zona 5:
Dati dell’edificio / Condizioni di misura
Momento della |  | Misura preventiva
misurazione |  | Misurazione ad edificio ultimato
Misurazione su un oggetto esistente
Stato dei lavori/ |  | Costruzione grezza realizzata con superficie ermetica all’aria
stato dell'edificio |  | Installazioni tecniche dell’edificio realizzate con una superficie ermetica
Finestre e porte montate e regolate con guarnizioni
Porta d’entrata dell’immobile senza telaio (installare il Blower Door)
Metodo di misura |  | 2 (involucro dell'edificio)
Zone confinanti
Imp. ventilazione |  | Ventilazione residenziale con immisione e aspirazione
Valori misurati / Risultati
Data del test
Sup. involucro AE nuovo |  |  | [m²] | Temperatura interna |  |  | [°C]
Sup. involucro AE amm. |  |  | [m²] | Temperatura esterna |  |  | [°C]
Volume V |  |  | [m3] | Forza del vento |  |  | Beaufort
Altezza max. |  |  | [m]
| Depressione (-) |  |  | Sovrapressione (+) |  | Media
Volume infiltrazioni q50 |  |  | [m³/h] |  | [m³/h]
Coeff. dispersione CL |  |  | [m³/(h Pan )] |  | [m³/(h Pan )]
Coeff. correlazione r2 |  |  | [ - ] |  | [ - ]
r2 deve essere > 0.98 sein
Esponente n |  |  | [ - ] |  | [ - ]
0.5 < n < 1.0
Ermeticità all'aria qE50 |  |  | [m³/(h·m²)] |  | [m³/(h·m²)] |  | [m³/(h·m²)]
qE50 = q50/AE
Incertezza misurazione | ± |  | % | ± | % | ± | %
Osservazioni | Base di misurazione: Direttiva ermeticità degli edifici Minergie (RiLuMi) , versione 2022.1.
Il risultato della misura non esclude i difetti (nascosti) nella costruzione.
L’ermeticità all’aria può subire delle modifiche nel tempo
Da compilare se il coefficiente di determinazione e il grafico non vengono visualizzati.
Calcolo del coefficiente di determinazione r2 | [7 empty] | (compilare i campi in giallo)
Depressione |  |  |  | Sovrapressione
Pressione edificio [Pa] | Portata [m3/(h*m2) |  |  | Pressione edificio [Pa] |  | Portata [m3/(h*m2)
Coeff. determ r2

## Zona 6
Zona 6:
Dati dell’edificio / Condizioni di misura
Momento della |  | Misura preventiva
misurazione |  | Misurazione ad edificio ultimato
Misurazione su un oggetto esistente
Stato dei lavori/ |  | Costruzione grezza realizzata con superficie ermetica all’aria
stato dell'edificio |  | Installazioni tecniche dell’edificio realizzate con una superficie ermetica
Finestre e porte montate e regolate con guarnizioni
Porta d’entrata dell’immobile senza telaio (installare il Blower Door)
Metodo di misura |  | 2 (involucro dell'edificio)
Zone confinanti
Imp. ventilazione |  | Ventilazione residenziale con immisione e aspirazione
Valori misurati / Risultati
Data del test
Sup. involucro AE nuovo |  |  | [m²] | Temperatura interna |  |  | [°C]
Sup. involucro AE amm. |  |  | [m²] | Temperatura esterna |  |  | [°C]
Volume V |  |  | [m3] | Forza del vento |  |  | Beaufort
Altezza max. |  |  | [m]
| Depressione (-) |  |  | Sovrapressione (+) |  | Media
Volume infiltrazioni q50 |  |  | [m³/h] |  | [m³/h]
Coeff. dispersione CL |  |  | [m³/(h Pan )] |  | [m³/(h Pan )]
Coeff. correlazione r2 |  |  | [ - ] |  | [ - ]
r2 deve essere > 0.98 sein
Esponente n |  |  | [ - ] |  | [ - ]
0.5 < n < 1.0
Ermeticità all'aria qE50 |  |  | [m³/(h·m²)] |  | [m³/(h·m²)] |  | [m³/(h·m²)]
qE50 = q50/AE
Incertezza misurazione | ± |  | % | ± | % | ± | %
Osservazioni | Base di misurazione: Direttiva ermeticità degli edifici Minergie (RiLuMi) , versione 2022.1.
Il risultato della misura non esclude i difetti (nascosti) nella costruzione.
L’ermeticità all’aria può subire delle modifiche nel tempo
Da compilare se il coefficiente di determinazione e il grafico non vengono visualizzati.
Calcolo del coefficiente di determinazione r2 | [7 empty] | (compilare i campi in giallo)
Depressione |  |  |  | Sovrapressione
Pressione edificio [Pa] | Portata [m3/(h*m2) |  |  | Pressione edificio [Pa] |  | Portata [m3/(h*m2)
Coeff. determ r2

## Zona 7
Zona 7:
Dati dell’edificio / Condizioni di misura
Momento della |  | Misura preventiva
misurazione |  | Misurazione ad edificio ultimato
Misurazione su un oggetto esistente
Stato dei lavori/ |  | Costruzione grezza realizzata con superficie ermetica all’aria
stato dell'edificio |  | Installazioni tecniche dell’edificio realizzate con una superficie ermetica
Finestre e porte montate e regolate con guarnizioni
Porta d’entrata dell’immobile senza telaio (installare il Blower Door)
Metodo di misura |  | 2 (involucro dell'edificio)
Zone confinanti
Imp. ventilazione |  | Ventilazione residenziale con immisione e aspirazione
Valori misurati / Risultati
Data del test
Sup. involucro AE nuovo |  |  | [m²] | Temperatura interna |  |  | [°C]
Sup. involucro AE amm. |  |  | [m²] | Temperatura esterna |  |  | [°C]
Volume V |  |  | [m3] | Forza del vento |  |  | Beaufort
Altezza max. |  |  | [m]
| Depressione (-) |  |  | Sovrapressione (+) |  | Media
Volume infiltrazioni q50 |  |  | [m³/h] |  | [m³/h]
Coeff. dispersione CL |  |  | [m³/(h Pan )] |  | [m³/(h Pan )]
Coeff. correlazione r2 |  |  | [ - ] |  | [ - ]
r2 deve essere > 0.98 sein
Esponente n |  |  | [ - ] |  | [ - ]
0.5 < n < 1.0
Ermeticità all'aria qE50 |  |  | [m³/(h·m²)] |  | [m³/(h·m²)] |  | [m³/(h·m²)]
qE50 = q50/AE
Incertezza misurazione | ± |  | % | ± | % | ± | %
Osservazioni | Base di misurazione: Direttiva ermeticità degli edifici Minergie (RiLuMi) , versione 2022.1.
Il risultato della misura non esclude i difetti (nascosti) nella costruzione.
L’ermeticità all’aria può subire delle modifiche nel tempo
Da compilare se il coefficiente di determinazione e il grafico non vengono visualizzati.
Calcolo del coefficiente di determinazione r2 | [7 empty] | (compilare i campi in giallo)
Depressione |  |  |  | Sovrapressione
Pressione edificio [Pa] | Portata [m3/(h*m2) |  |  | Pressione edificio [Pa] |  | Portata [m3/(h*m2)
Coeff. determ r2

## Zona 8
Zona 8:
Dati dell’edificio / Condizioni di misura
Momento della |  | Misura preventiva
misurazione |  | Misurazione ad edificio ultimato
Misurazione su un oggetto esistente
Stato dei lavori/ |  | Costruzione grezza realizzata con superficie ermetica all’aria
stato dell'edificio |  | Installazioni tecniche dell’edificio realizzate con una superficie ermetica
Finestre e porte montate e regolate con guarnizioni
Porta d’entrata dell’immobile senza telaio (installare il Blower Door)
Metodo di misura |  | 2 (involucro dell'edificio)
Zone confinanti
Imp. ventilazione |  | Ventilazione residenziale con immisione e aspirazione
Valori misurati / Risultati
Data del test
Sup. involucro AE nuovo |  |  | [m²] | Temperatura interna |  |  | [°C]
Sup. involucro AE amm. |  |  | [m²] | Temperatura esterna |  |  | [°C]
Volume V |  |  | [m3] | Forza del vento |  |  | Beaufort
Altezza max. |  |  | [m]
| Depressione (-) |  |  | Sovrapressione (+) |  | Media
Volume infiltrazioni q50 |  |  | [m³/h] |  | [m³/h]
Coeff. dispersione CL |  |  | [m³/(h Pan )] |  | [m³/(h Pan )]
Coeff. correlazione r2 |  |  | [ - ] |  | [ - ]
r2 deve essere > 0.98 sein
Esponente n |  |  | [ - ] |  | [ - ]
0.5 < n < 1.0
Ermeticità all'aria qE50 |  |  | [m³/(h·m²)] |  | [m³/(h·m²)] |  | [m³/(h·m²)]
qE50 = q50/AE
Incertezza misurazione | ± |  | % | ± | % | ± | %
Osservazioni | Base di misurazione: Direttiva ermeticità degli edifici Minergie (RiLuMi) , versione 2022.1.
Il risultato della misura non esclude i difetti (nascosti) nella costruzione.
L’ermeticità all’aria può subire delle modifiche nel tempo
Da compilare se il coefficiente di determinazione e il grafico non vengono visualizzati.
Calcolo del coefficiente di determinazione r2 | [7 empty] | (compilare i campi in giallo)
Depressione |  |  |  | Sovrapressione
Pressione edificio [Pa] | Portata [m3/(h*m2) |  |  | Pressione edificio [Pa] |  | Portata [m3/(h*m2)
Coeff. determ r2

## Zona 9
Zona 9:
Dati dell’edificio / Condizioni di misura
Momento della |  | Misura preventiva
misurazione |  | Misurazione ad edificio ultimato
Misurazione su un oggetto esistente
Stato dei lavori/ |  | Costruzione grezza realizzata con superficie ermetica all’aria
stato dell'edificio |  | Installazioni tecniche dell’edificio realizzate con una superficie ermetica
Finestre e porte montate e regolate con guarnizioni
Porta d’entrata dell’immobile senza telaio (installare il Blower Door)
Metodo di misura |  | 2 (involucro dell'edificio)
Zone confinanti
Imp. ventilazione |  | Ventilazione residenziale con immisione e aspirazione
Valori misurati / Risultati
Data del test
Sup. involucro AE nuovo |  |  | [m²] | Temperatura interna |  |  | [°C]
Sup. involucro AE amm. |  |  | [m²] | Temperatura esterna |  |  | [°C]
Volume V |  |  | [m3] | Forza del vento |  |  | Beaufort
Altezza max. |  |  | [m]
| Depressione (-) |  |  | Sovrapressione (+) |  | Media
Volume infiltrazioni q50 |  |  | [m³/h] |  | [m³/h]
Coeff. dispersione CL |  |  | [m³/(h Pan )] |  | [m³/(h Pan )]
Coeff. correlazione r2 |  |  | [ - ] |  | [ - ]
r2 deve essere > 0.98 sein
Esponente n |  |  | [ - ] |  | [ - ]
0.5 < n < 1.0
Ermeticità all'aria qE50 |  |  | [m³/(h·m²)] |  | [m³/(h·m²)] |  | [m³/(h·m²)]
qE50 = q50/AE
Incertezza misurazione | ± |  | % | ± | % | ± | %
Osservazioni | Base di misurazione: Direttiva ermeticità degli edifici Minergie (RiLuMi) , versione 2022.1.
Il risultato della misura non esclude i difetti (nascosti) nella costruzione.
L’ermeticità all’aria può subire delle modifiche nel tempo
Da compilare se il coefficiente di determinazione e il grafico non vengono visualizzati.
Calcolo del coefficiente di determinazione r2 | [7 empty] | (compilare i campi in giallo)
Depressione |  |  |  | Sovrapressione
Pressione edificio [Pa] | Portata [m3/(h*m2) |  |  | Pressione edificio [Pa] |  | Portata [m3/(h*m2)
Coeff. determ r2

## Zona 10
Zona 10:
Dati dell’edificio / Condizioni di misura
Momento della |  | Misura preventiva
misurazione |  | Misurazione ad edificio ultimato
Misurazione su un oggetto esistente
Stato dei lavori/ |  | Costruzione grezza realizzata con superficie ermetica all’aria
stato dell'edificio |  | Installazioni tecniche dell’edificio realizzate con una superficie ermetica
Finestre e porte montate e regolate con guarnizioni
Porta d’entrata dell’immobile senza telaio (installare il Blower Door)
Metodo di misura |  | 2 (involucro dell'edificio)
Zone confinanti
Imp. ventilazione |  | Ventilazione residenziale con immisione e aspirazione
Valori misurati / Risultati
Data del test
Sup. involucro AE nuovo |  |  | [m²] | Temperatura interna |  |  | [°C]
Sup. involucro AE amm. |  |  | [m²] | Temperatura esterna |  |  | [°C]
Volume V |  |  | [m3] | Forza del vento |  |  | Beaufort
Altezza max. |  |  | [m]
| Depressione (-) |  |  | Sovrapressione (+) |  | Media
Volume infiltrazioni q50 |  |  | [m³/h] |  | [m³/h]
Coeff. dispersione CL |  |  | [m³/(h Pan )] |  | [m³/(h Pan )]
Coeff. correlazione r2 |  |  | [ - ] |  | [ - ]
r2 deve essere > 0.98 sein
Esponente n |  |  | [ - ] |  | [ - ]
0.5 < n < 1.0
Ermeticità all'aria qE50 |  |  | [m³/(h·m²)] |  | [m³/(h·m²)] |  | [m³/(h·m²)]
qE50 = q50/AE
Incertezza misurazione | ± |  | % | ± | % | ± | %
Osservazioni | Base di misurazione: Direttiva ermeticità degli edifici Minergie (RiLuMi) , versione 2022.1.
Il risultato della misura non esclude i difetti (nascosti) nella costruzione.
L’ermeticità all’aria può subire delle modifiche nel tempo
Da compilare se il coefficiente di determinazione e il grafico non vengono visualizzati.
Calcolo del coefficiente di determinazione r2 | [7 empty] | (compilare i campi in giallo)
Depressione |  |  |  | Sovrapressione
Pressione edificio [Pa] | Portata [m3/(h*m2) |  |  | Pressione edificio [Pa] |  | Portata [m3/(h*m2)
Coeff. determ r2

## Zona 11
Zona 11:
Dati dell’edificio / Condizioni di misura
Momento della |  | Misura preventiva
misurazione |  | Misurazione ad edificio ultimato
Misurazione su un oggetto esistente
Stato dei lavori/ |  | Costruzione grezza realizzata con superficie ermetica all’aria
stato dell'edificio |  | Installazioni tecniche dell’edificio realizzate con una superficie ermetica
Finestre e porte montate e regolate con guarnizioni
Porta d’entrata dell’immobile senza telaio (installare il Blower Door)
Metodo di misura |  | 2 (involucro dell'edificio)
Zone confinanti
Imp. ventilazione |  | Ventilazione residenziale con immisione e aspirazione
Valori misurati / Risultati
Data del test
Sup. involucro AE nuovo |  |  | [m²] | Temperatura interna |  |  | [°C]
Sup. involucro AE amm. |  |  | [m²] | Temperatura esterna |  |  | [°C]
Volume V |  |  | [m3] | Forza del vento |  |  | Beaufort
Altezza max. |  |  | [m]
| Depressione (-) |  |  | Sovrapressione (+) |  | Media
Volume infiltrazioni q50 |  |  | [m³/h] |  | [m³/h]
Coeff. dispersione CL |  |  | [m³/(h Pan )] |  | [m³/(h Pan )]
Coeff. correlazione r2 |  |  | [ - ] |  | [ - ]
r2 deve essere > 0.98 sein
Esponente n |  |  | [ - ] |  | [ - ]
0.5 < n < 1.0
Ermeticità all'aria qE50 |  |  | [m³/(h·m²)] |  | [m³/(h·m²)] |  | [m³/(h·m²)]
qE50 = q50/AE
Incertezza misurazione | ± |  | % | ± | % | ± | %
Osservazioni | Base di misurazione: Direttiva ermeticità degli edifici Minergie (RiLuMi) , versione 2022.1.
Il risultato della misura non esclude i difetti (nascosti) nella costruzione.
L’ermeticità all’aria può subire delle modifiche nel tempo
Da compilare se il coefficiente di determinazione e il grafico non vengono visualizzati.
Calcolo del coefficiente di determinazione r2 | [7 empty] | (compilare i campi in giallo)
Depressione |  |  |  | Sovrapressione
Pressione edificio [Pa] | Portata [m3/(h*m2) |  |  | Pressione edificio [Pa] |  | Portata [m3/(h*m2)
Coeff. determ r2

## Zona 12
Zona 12:
Dati dell’edificio / Condizioni di misura
Momento della |  | Misura preventiva
misurazione |  | Misurazione ad edificio ultimato
Misurazione su un oggetto esistente
Stato dei lavori/ |  | Costruzione grezza realizzata con superficie ermetica all’aria
stato dell'edificio |  | Installazioni tecniche dell’edificio realizzate con una superficie ermetica
Finestre e porte montate e regolate con guarnizioni
Porta d’entrata dell’immobile senza telaio (installare il Blower Door)
Metodo di misura |  | 2 (involucro dell'edificio)
Zone confinanti
Imp. ventilazione |  | Ventilazione residenziale con immisione e aspirazione
Valori misurati / Risultati
Data del test
Sup. involucro AE nuovo |  |  | [m²] | Temperatura interna |  |  | [°C]
Sup. involucro AE amm. |  |  | [m²] | Temperatura esterna |  |  | [°C]
Volume V |  |  | [m3] | Forza del vento |  |  | Beaufort
Altezza max. |  |  | [m]
| Depressione (-) |  |  | Sovrapressione (+) |  | Media
Volume infiltrazioni q50 |  |  | [m³/h] |  | [m³/h]
Coeff. dispersione CL |  |  | [m³/(h Pan )] |  | [m³/(h Pan )]
Coeff. correlazione r2 |  |  | [ - ] |  | [ - ]
r2 deve essere > 0.98 sein
Esponente n |  |  | [ - ] |  | [ - ]
0.5 < n < 1.0
Ermeticità all'aria qE50 |  |  | [m³/(h·m²)] |  | [m³/(h·m²)] |  | [m³/(h·m²)]
qE50 = q50/AE
Incertezza misurazione | ± |  | % | ± | % | ± | %
Osservazioni | Base di misurazione: Direttiva ermeticità degli edifici Minergie (RiLuMi) , versione 2022.1.
Il risultato della misura non esclude i difetti (nascosti) nella costruzione.
L’ermeticità all’aria può subire delle modifiche nel tempo
Da compilare se il coefficiente di determinazione e il grafico non vengono visualizzati.
Calcolo del coefficiente di determinazione r2 | [7 empty] | (compilare i campi in giallo)
Depressione |  |  |  | Sovrapressione
Pressione edificio [Pa] | Portata [m3/(h*m2) |  |  | Pressione edificio [Pa] |  | Portata [m3/(h*m2)
Coeff. determ r2

## Zona 13
Zona 13:
Dati dell’edificio / Condizioni di misura
Momento della |  | Misura preventiva
misurazione |  | Misurazione ad edificio ultimato
Misurazione su un oggetto esistente
Stato dei lavori/ |  | Costruzione grezza realizzata con superficie ermetica all’aria
stato dell'edificio |  | Installazioni tecniche dell’edificio realizzate con una superficie ermetica
Finestre e porte montate e regolate con guarnizioni
Porta d’entrata dell’immobile senza telaio (installare il Blower Door)
Metodo di misura |  | 2 (involucro dell'edificio)
Zone confinanti
Imp. ventilazione |  | Ventilazione residenziale con immisione e aspirazione
Valori misurati / Risultati
Data del test
Sup. involucro AE nuovo |  |  | [m²] | Temperatura interna |  |  | [°C]
Sup. involucro AE amm. |  |  | [m²] | Temperatura esterna |  |  | [°C]
Volume V |  |  | [m3] | Forza del vento |  |  | Beaufort
Altezza max. |  |  | [m]
| Depressione (-) |  |  | Sovrapressione (+) |  | Media
Volume infiltrazioni q50 |  |  | [m³/h] |  | [m³/h]
Coeff. dispersione CL |  |  | [m³/(h Pan )] |  | [m³/(h Pan )]
Coeff. correlazione r2 |  |  | [ - ] |  | [ - ]
r2 deve essere > 0.98 sein
Esponente n |  |  | [ - ] |  | [ - ]
0.5 < n < 1.0
Ermeticità all'aria qE50 |  |  | [m³/(h·m²)] |  | [m³/(h·m²)] |  | [m³/(h·m²)]
qE50 = q50/AE
Incertezza misurazione | ± |  | % | ± | % | ± | %
Osservazioni | Base di misurazione: Direttiva ermeticità degli edifici Minergie (RiLuMi) , versione 2022.1.
Il risultato della misura non esclude i difetti (nascosti) nella costruzione.
L’ermeticità all’aria può subire delle modifiche nel tempo
Da compilare se il coefficiente di determinazione e il grafico non vengono visualizzati.
Calcolo del coefficiente di determinazione r2 | [7 empty] | (compilare i campi in giallo)
Depressione |  |  |  | Sovrapressione
Pressione edificio [Pa] | Portata [m3/(h*m2) |  |  | Pressione edificio [Pa] |  | Portata [m3/(h*m2)
Coeff. determ r2

## Zona 14
Zona 14:
Dati dell’edificio / Condizioni di misura
Momento della |  | Misura preventiva
misurazione |  | Misurazione ad edificio ultimato
Misurazione su un oggetto esistente
Stato dei lavori/ |  | Costruzione grezza realizzata con superficie ermetica all’aria
stato dell'edificio |  | Installazioni tecniche dell’edificio realizzate con una superficie ermetica
Finestre e porte montate e regolate con guarnizioni
Porta d’entrata dell’immobile senza telaio (installare il Blower Door)
Metodo di misura |  | 2 (involucro dell'edificio)
Zone confinanti
Imp. ventilazione |  | Ventilazione residenziale con immisione e aspirazione
Valori misurati / Risultati
Data del test
Sup. involucro AE nuovo |  |  | [m²] | Temperatura interna |  |  | [°C]
Sup. involucro AE amm. |  |  | [m²] | Temperatura esterna |  |  | [°C]
Volume V |  |  | [m3] | Forza del vento |  |  | Beaufort
Altezza max. |  |  | [m]
| Depressione (-) |  |  | Sovrapressione (+) |  | Media
Volume infiltrazioni q50 |  |  | [m³/h] |  | [m³/h]
Coeff. dispersione CL |  |  | [m³/(h Pan )] |  | [m³/(h Pan )]
Coeff. correlazione r2 |  |  | [ - ] |  | [ - ]
r2 deve essere > 0.98 sein
Esponente n |  |  | [ - ] |  | [ - ]
0.5 < n < 1.0
Ermeticità all'aria qE50 |  |  | [m³/(h·m²)] |  | [m³/(h·m²)] |  | [m³/(h·m²)]
qE50 = q50/AE
Incertezza misurazione | ± |  | % | ± | % | ± | %
Osservazioni | Base di misurazione: Direttiva ermeticità degli edifici Minergie (RiLuMi) , versione 2022.1.
Il risultato della misura non esclude i difetti (nascosti) nella costruzione.
L’ermeticità all’aria può subire delle modifiche nel tempo
Da compilare se il coefficiente di determinazione e il grafico non vengono visualizzati.
Calcolo del coefficiente di determinazione r2 | [7 empty] | (compilare i campi in giallo)
Depressione |  |  |  | Sovrapressione
Pressione edificio [Pa] | Portata [m3/(h*m2) |  |  | Pressione edificio [Pa] |  | Portata [m3/(h*m2)
Coeff. determ r2

## Zona 15
Zona 15:
Dati dell’edificio / Condizioni di misura
Momento della |  | Misura preventiva
misurazione |  | Misurazione ad edificio ultimato
Misurazione su un oggetto esistente
Stato dei lavori/ |  | Costruzione grezza realizzata con superficie ermetica all’aria
stato dell'edificio |  | Installazioni tecniche dell’edificio realizzate con una superficie ermetica
Finestre e porte montate e regolate con guarnizioni
Porta d’entrata dell’immobile senza telaio (installare il Blower Door)
Metodo di misura |  | 2 (involucro dell'edificio)
Zone confinanti
Imp. ventilazione |  | Ventilazione residenziale con immisione e aspirazione
Valori misurati / Risultati
Data del test
Sup. involucro AE nuovo |  |  | [m²] | Temperatura interna |  |  | [°C]
Sup. involucro AE amm. |  |  | [m²] | Temperatura esterna |  |  | [°C]
Volume V |  |  | [m3] | Forza del vento |  |  | Beaufort
Altezza max. |  |  | [m]
| Depressione (-) |  |  | Sovrapressione (+) |  | Media
Volume infiltrazioni q50 |  |  | [m³/h] |  | [m³/h]
Coeff. dispersione CL |  |  | [m³/(h Pan )] |  | [m³/(h Pan )]
Coeff. correlazione r2 |  |  | [ - ] |  | [ - ]
r2 deve essere > 0.98 sein
Esponente n |  |  | [ - ] |  | [ - ]
0.5 < n < 1.0
Ermeticità all'aria qE50 |  |  | [m³/(h·m²)] |  | [m³/(h·m²)] |  | [m³/(h·m²)]
qE50 = q50/AE
Incertezza misurazione | ± |  | % | ± | % | ± | %
Osservazioni | Base di misurazione: Direttiva ermeticità degli edifici Minergie (RiLuMi) , versione 2022.1.
Il risultato della misura non esclude i difetti (nascosti) nella costruzione.
L’ermeticità all’aria può subire delle modifiche nel tempo
Da compilare se il coefficiente di determinazione e il grafico non vengono visualizzati.
Calcolo del coefficiente di determinazione r2 | [7 empty] | (compilare i campi in giallo)
Depressione |  |  |  | Sovrapressione
Pressione edificio [Pa] | Portata [m3/(h*m2) |  |  | Pressione edificio [Pa] |  | Portata [m3/(h*m2)
Coeff. determ r2

## Zona 16
Zona 16:
Dati dell’edificio / Condizioni di misura
Momento della |  | Misura preventiva
misurazione |  | Misurazione ad edificio ultimato
Misurazione su un oggetto esistente
Stato dei lavori/ |  | Costruzione grezza realizzata con superficie ermetica all’aria
stato dell'edificio |  | Installazioni tecniche dell’edificio realizzate con una superficie ermetica
Finestre e porte montate e regolate con guarnizioni
Porta d’entrata dell’immobile senza telaio (installare il Blower Door)
Metodo di misura |  | 2 (involucro dell'edificio)
Zone confinanti
Imp. ventilazione |  | Ventilazione residenziale con immisione e aspirazione
Valori misurati / Risultati
Data del test
Sup. involucro AE nuovo |  |  | [m²] | Temperatura interna |  |  | [°C]
Sup. involucro AE amm. |  |  | [m²] | Temperatura esterna |  |  | [°C]
Volume V |  |  | [m3] | Forza del vento |  |  | Beaufort
Altezza max. |  |  | [m]
| Depressione (-) |  |  | Sovrapressione (+) |  | Media
Volume infiltrazioni q50 |  |  | [m³/h] |  | [m³/h]
Coeff. dispersione CL |  |  | [m³/(h Pan )] |  | [m³/(h Pan )]
Coeff. correlazione r2 |  |  | [ - ] |  | [ - ]
r2 deve essere > 0.98 sein
Esponente n |  |  | [ - ] |  | [ - ]
0.5 < n < 1.0
Ermeticità all'aria qE50 |  |  | [m³/(h·m²)] |  | [m³/(h·m²)] |  | [m³/(h·m²)]
qE50 = q50/AE
Incertezza misurazione | ± |  | % | ± | % | ± | %
Osservazioni | Base di misurazione: Direttiva ermeticità degli edifici Minergie (RiLuMi) , versione 2022.1.
Il risultato della misura non esclude i difetti (nascosti) nella costruzione.
L’ermeticità all’aria può subire delle modifiche nel tempo
Da compilare se il coefficiente di determinazione e il grafico non vengono visualizzati.
Calcolo del coefficiente di determinazione r2 | [7 empty] | (compilare i campi in giallo)
Depressione |  |  |  | Sovrapressione
Pressione edificio [Pa] | Portata [m3/(h*m2) |  |  | Pressione edificio [Pa] |  | Portata [m3/(h*m2)
Coeff. determ r2

## Zona 17
Zona 17:
Dati dell’edificio / Condizioni di misura
Momento della |  | Misura preventiva
misurazione |  | Misurazione ad edificio ultimato
Misurazione su un oggetto esistente
Stato dei lavori/ |  | Costruzione grezza realizzata con superficie ermetica all’aria
stato dell'edificio |  | Installazioni tecniche dell’edificio realizzate con una superficie ermetica
Finestre e porte montate e regolate con guarnizioni
Porta d’entrata dell’immobile senza telaio (installare il Blower Door)
Metodo di misura |  | 2 (involucro dell'edificio)
Zone confinanti
Imp. ventilazione |  | Ventilazione residenziale con immisione e aspirazione
Valori misurati / Risultati
Data del test
Sup. involucro AE nuovo |  |  | [m²] | Temperatura interna |  |  | [°C]
Sup. involucro AE amm. |  |  | [m²] | Temperatura esterna |  |  | [°C]
Volume V |  |  | [m3] | Forza del vento |  |  | Beaufort
Altezza max. |  |  | [m]
| Depressione (-) |  |  | Sovrapressione (+) |  | Media
Volume infiltrazioni q50 |  |  | [m³/h] |  | [m³/h]
Coeff. dispersione CL |  |  | [m³/(h Pan )] |  | [m³/(h Pan )]
Coeff. correlazione r2 |  |  | [ - ] |  | [ - ]
r2 deve essere > 0.98 sein
Esponente n |  |  | [ - ] |  | [ - ]
0.5 < n < 1.0
Ermeticità all'aria qE50 |  |  | [m³/(h·m²)] |  | [m³/(h·m²)] |  | [m³/(h·m²)]
qE50 = q50/AE
Incertezza misurazione | ± |  | % | ± | % | ± | %
Osservazioni | Base di misurazione: Direttiva ermeticità degli edifici Minergie (RiLuMi) , versione 2022.1.
Il risultato della misura non esclude i difetti (nascosti) nella costruzione.
L’ermeticità all’aria può subire delle modifiche nel tempo
Da compilare se il coefficiente di determinazione e il grafico non vengono visualizzati.
Calcolo del coefficiente di determinazione r2 | [7 empty] | (compilare i campi in giallo)
Depressione |  |  |  | Sovrapressione
Pressione edificio [Pa] | Portata [m3/(h*m2) |  |  | Pressione edificio [Pa] |  | Portata [m3/(h*m2)
Coeff. determ r2

## Zona 18
Zona 18:
Dati dell’edificio / Condizioni di misura
Momento della |  | Misura preventiva
misurazione |  | Misurazione ad edificio ultimato
Misurazione su un oggetto esistente
Stato dei lavori/ |  | Costruzione grezza realizzata con superficie ermetica all’aria
stato dell'edificio |  | Installazioni tecniche dell’edificio realizzate con una superficie ermetica
Finestre e porte montate e regolate con guarnizioni
Porta d’entrata dell’immobile senza telaio (installare il Blower Door)
Metodo di misura |  | 2 (involucro dell'edificio)
Zone confinanti
Imp. ventilazione |  | Ventilazione residenziale con immisione e aspirazione
Valori misurati / Risultati
Data del test
Sup. involucro AE nuovo |  |  | [m²] | Temperatura interna |  |  | [°C]
Sup. involucro AE amm. |  |  | [m²] | Temperatura esterna |  |  | [°C]
Volume V |  |  | [m3] | Forza del vento |  |  | Beaufort
Altezza max. |  |  | [m]
| Depressione (-) |  |  | Sovrapressione (+) |  | Media
Volume infiltrazioni q50 |  |  | [m³/h] |  | [m³/h]
Coeff. dispersione CL |  |  | [m³/(h Pan )] |  | [m³/(h Pan )]
Coeff. correlazione r2 |  |  | [ - ] |  | [ - ]
r2 deve essere > 0.98 sein
Esponente n |  |  | [ - ] |  | [ - ]
0.5 < n < 1.0
Ermeticità all'aria qE50 |  |  | [m³/(h·m²)] |  | [m³/(h·m²)] |  | [m³/(h·m²)]
qE50 = q50/AE
Incertezza misurazione | ± |  | % | ± | % | ± | %
Osservazioni | Base di misurazione: Direttiva ermeticità degli edifici Minergie (RiLuMi) , versione 2022.1.
Il risultato della misura non esclude i difetti (nascosti) nella costruzione.
L’ermeticità all’aria può subire delle modifiche nel tempo
Da compilare se il coefficiente di determinazione e il grafico non vengono visualizzati.
Calcolo del coefficiente di determinazione r2 | [7 empty] | (compilare i campi in giallo)
Depressione |  |  |  | Sovrapressione
Pressione edificio [Pa] | Portata [m3/(h*m2) |  |  | Pressione edificio [Pa] |  | Portata [m3/(h*m2)
Coeff. determ r2

## Zona 19
Zona 19:
Dati dell’edificio / Condizioni di misura
Momento della |  | Misura preventiva
misurazione |  | Misurazione ad edificio ultimato
Misurazione su un oggetto esistente
Stato dei lavori/ |  | Costruzione grezza realizzata con superficie ermetica all’aria
stato dell'edificio |  | Installazioni tecniche dell’edificio realizzate con una superficie ermetica
Finestre e porte montate e regolate con guarnizioni
Porta d’entrata dell’immobile senza telaio (installare il Blower Door)
Metodo di misura |  | 2 (involucro dell'edificio)
Zone confinanti
Imp. ventilazione |  | Ventilazione residenziale con immisione e aspirazione
Valori misurati / Risultati
Data del test
Sup. involucro AE nuovo |  |  | [m²] | Temperatura interna |  |  | [°C]
Sup. involucro AE amm. |  |  | [m²] | Temperatura esterna |  |  | [°C]
Volume V |  |  | [m3] | Forza del vento |  |  | Beaufort
Altezza max. |  |  | [m]
| Depressione (-) |  |  | Sovrapressione (+) |  | Media
Volume infiltrazioni q50 |  |  | [m³/h] |  | [m³/h]
Coeff. dispersione CL |  |  | [m³/(h Pan )] |  | [m³/(h Pan )]
Coeff. correlazione r2 |  |  | [ - ] |  | [ - ]
r2 deve essere > 0.98 sein
Esponente n |  |  | [ - ] |  | [ - ]
0.5 < n < 1.0
Ermeticità all'aria qE50 |  |  | [m³/(h·m²)] |  | [m³/(h·m²)] |  | [m³/(h·m²)]
qE50 = q50/AE
Incertezza misurazione | ± |  | % | ± | % | ± | %
Osservazioni | Base di misurazione: Direttiva ermeticità degli edifici Minergie (RiLuMi) , versione 2022.1.
Il risultato della misura non esclude i difetti (nascosti) nella costruzione.
L’ermeticità all’aria può subire delle modifiche nel tempo
Da compilare se il coefficiente di determinazione e il grafico non vengono visualizzati.
Calcolo del coefficiente di determinazione r2 | [7 empty] | (compilare i campi in giallo)
Depressione |  |  |  | Sovrapressione
Pressione edificio [Pa] | Portata [m3/(h*m2) |  |  | Pressione edificio [Pa] |  | Portata [m3/(h*m2)
Coeff. determ r2

## Zona 20
Zona 20:
Dati dell’edificio / Condizioni di misura
Momento della |  | Misura preventiva
misurazione |  | Misurazione ad edificio ultimato
Misurazione su un oggetto esistente
Stato dei lavori/ |  | Costruzione grezza realizzata con superficie ermetica all’aria
stato dell'edificio |  | Installazioni tecniche dell’edificio realizzate con una superficie ermetica
Finestre e porte montate e regolate con guarnizioni
Porta d’entrata dell’immobile senza telaio (installare il Blower Door)
Metodo di misura |  | 2 (involucro dell'edificio)
Zone confinanti
Imp. ventilazione |  | Ventilazione residenziale con immisione e aspirazione
Valori misurati / Risultati
Data del test
Sup. involucro AE nuovo |  |  | [m²] | Temperatura interna |  |  | [°C]
Sup. involucro AE amm. |  |  | [m²] | Temperatura esterna |  |  | [°C]
Volume V |  |  | [m3] | Forza del vento |  |  | Beaufort
Altezza max. |  |  | [m]
| Depressione (-) |  |  | Sovrapressione (+) |  | Media
Volume infiltrazioni q50 |  |  | [m³/h] |  | [m³/h]
Coeff. dispersione CL |  |  | [m³/(h Pan )] |  | [m³/(h Pan )]
Coeff. correlazione r2 |  |  | [ - ] |  | [ - ]
r2 deve essere > 0.98 sein
Esponente n |  |  | [ - ] |  | [ - ]
0.5 < n < 1.0
Ermeticità all'aria qE50 |  |  | [m³/(h·m²)] |  | [m³/(h·m²)] |  | [m³/(h·m²)]
qE50 = q50/AE
Incertezza misurazione | ± |  | % | ± | % | ± | %
Osservazioni | Base di misurazione: Direttiva ermeticità degli edifici Minergie (RiLuMi) , versione 2022.1.
Il risultato della misura non esclude i difetti (nascosti) nella costruzione.
L’ermeticità all’aria può subire delle modifiche nel tempo
Da compilare se il coefficiente di determinazione e il grafico non vengono visualizzati.
Calcolo del coefficiente di determinazione r2 | [7 empty] | (compilare i campi in giallo)
Depressione |  |  |  | Sovrapressione
Pressione edificio [Pa] | Portata [m3/(h*m2) |  |  | Pressione edificio [Pa] |  | Portata [m3/(h*m2)
Coeff. determ r2

## Preparazione
Provvedimenti per metodi di misura 2
(compilare i campi in giallo)
Provvedimenti | Metodo 2 (involucro dell'edifico) | X
Porte esterne *) | chiudere
Porte interne | aprire
Porte verso locali tecnici riscaldati *) es. depositi | aprire
Porte verso locali non riscaldati (magazzini, cantina, garage) *) | chiudere
Porte / vano ascensore contro zona da misurare **) | chiudere
Porte / vano ascensore contro zona da misurare **) | chiudere e sigillare
Serrature *) | niente
Finestre sul tetto / aperture, se non comprese nel perimetro ermetico | aprire
Finestre sul tetto / aperture, se comprese nel perimetro ermetico *) | chiudere
Finestre / porte finestre / lucernari contro esterno * | chiudere
Feritoie nelle finestre (profili) | chiudere ,esigillare e documentare
Prese d’aria nelle finestre del tetto | chiudere
Raccordo avvolgibili / schermature *) | niente
Apparecchio di aerazione centralizzato / decentralizzato | se possibile, sigillare nell'apparecchio
Bocchette dell’aria d’immissione | chiudere o sigillare e documentare
Bocchette dell’aria d’aspirazione | chiudere o sigillare e documentare
Cappa d’aspirazione della cucina (ricircolo) | niente
Cappa d’aspirazione della cucina (estrazione) | sigillare e documentare
Estrattori (bagni, docce, WC) | sigillare e documentare
Asciugatrici in locali riscaldati con aspirazione esterna | Chiudere l'essicatore e sigillare fuori il tubo di scarico dell'aria
Stufe / camini ecc… | chiudere e sigillare
Prese d’aria delle stufe | chiudere e sigillare
Comignoli | chiudere e sigillare
Tubo della biancheria in zona non riscaldata | chiudere
Porticine per gatti | chiudere e sigillare
Chiusini in zone riscaldate | sigillare
Soffitti ribassati | niente
Quadro elettrico, fusibili * | niente
Prese elettriche * | niente
Lampade risp. predisposizione * | niente
Cassetta di distribuzione (riscaldamento) * | niente
Casetta sanitari WC *) | niente
Altri attacchi sanitari e aperture *) | niente
Canali per l’aria, valvole in zone riscaldate | sigillare e documentare
Aspirapolvere centralizzata | chiudere e sigillare
Tubi vuoti passanti in altre zone | sigillare e documentare
In generale per tubi passanti:
rosso: nessun intervento (= involucro)
blu: sigillare
Altro:
*) Se durante il procedimento di misurazione, vengono riscontrate importanti infiltrazione, l'entità può essere stimata mediante sigillare con una misura supplementare (cfr. capitolo 8.3, lit. d)). Tuttavia, per una valutazione MINERGIE/-P/-A® con il metodo di misurazione 2, non è consentita la sigillatura temporanea.
**) Se un ascensore ha direttamente accesso ad un apparamento, la porta del vano ascensore non può essere sigillata provisoriamente. La porta di chiusura del vano ascensore fa parte del perimetro d'ermeticità e deve essere realizzata in modo ermetico. Una chiusura ermetica può essere messa come alternativa davanti alla porta del vano ascensore.
Avvertimento: dopo la rimozione delle sigillature provvisorie p.es. gli elementi di costruzione critici, stufe, ecc.; tramite una misurazione puntuale (Δp 50 Pa) si può misurare la differenza di perdita tra i due procedimenti di misurazione (1 o 2). In questo modo si possono quantificare le perdite che non appartengono all’involucro dell’edificio.